## Neutral reactions
Num | R1 | R2 | R3 | P1 | P2 | P3 | type | M2 | M1 | pow | BR | kA | kB | kC | k0A | k0B | k0C | kradA | kradB | kradC | F | Trange | Reference | Notes | Added by
1 | R1: Nup2D; P1: N | 1 |  |  |  |  | 2.3e-05 | 0 | 0 | 0 | 0 | 0 | 0 | 0 | 0 | 0 | 195-1000 | Okabe78 |  | Yelle
2 | R1: O1D; P1: O | 1 |  |  |  |  | 0.0051 | 0 | 0 | 0 | 0 | 0 | 0 | 0 | 0 | 0 |  | Okabe78 |  | Yelle
3 | R1: C; R2: H; P1: CH | 2 |  |  |  |  | 1e-17 | 0 | 0 | 0 | 0 | 0 | 0 | 0 | 0 | 0 | 10-300 | UMIST RATE12 |  | Yelle
4 | CH | C |  | C2 | H |  | 2 |  |  |  |  | 6.59e-11 | 0 | 0 | 0 | 0 | 0 | 0 | 0 | 0 | 0 | 10-300 | UMIST RATE12 |  | Yelle
5 | CH | H |  | H2 | C |  | 2 |  |  |  |  | 1.31e-10 | 0 | -80 | 0 | 0 | 0 | 0 | 0 | 0 | 0 | 300-2000 | UMIST RATE12
6 | CH | H2 |  | CH2 | H |  | 2 |  |  |  |  | 2.9e-10 | 0 | -1670 | 0 | 0 | 0 | 0 | 0 | 0 | 0 |  | KIDA |  | Cangi
7 | R1: CH; R2: H2; P1: CH3 | 2 |  |  |  |  | 2.92e-16 | -0.71 | -11.6 | 0 | 0 | 0 | 0 | 0 | 0 | 0 | 10-300 | UMIST RATE12
8 | CH | N |  | CN | H |  | 2 |  |  |  |  | 2.77e-10 | -0.09 | 0 | 0 | 0 | 0 | 0 | 0 | 0 | 0 | 222-584 | UMIST RATE12 | Review duplicate rates | Yelle
9 | CH | O |  | CO | H |  | 2 |  |  |  |  | 6.6e-11 | 0 | 0 | 0 | 0 | 0 | 0 | 0 | 0 | 0 | 295-2000 | Baulch05 |  | Yelle
10 | CH | O |  | HCOpl | E |  | 2 |  |  |  |  | 4.2e-13 | 0 | -850 | 0 | 0 | 0 | 0 | 0 | 0 | 0 | 295-2000 | Baulch05 |  | Yelle
11 | CH | O |  | OH | C |  | 2 |  |  |  |  | 2.52e-11 | 0 | -2381 | 0 | 0 | 0 | 0 | 0 | 0 | 0 | 10-2000 | UMIST RATE12 |  | Yelle
12 | CN | H2 |  | HCN | H |  | 2 |  |  |  |  | 1.8e-19 | 2.6 | -960 | 0 | 0 | 0 | 0 | 0 | 0 | 0 | 200-3500 | Baulch05 |  | Yelle
13 | CN | N |  | N2 | C |  | 2 |  |  |  |  | 9.8e-10 | -0.4 | 0 | 0 | 0 | 0 | 0 | 0 | 0 | 0 | 300-2500 | Baulch05 |  | Yelle
14 | CN | NH |  | HCN | N |  | 2 |  |  |  |  | 1.7e-13 | 0.5 | -1000 | 0 | 0 | 0 | 0 | 0 | 0 | 0 | 33-300 | UMIST RATE12 |  | Yelle
15 | CN | O |  | CO | N |  | 2 |  |  |  |  | 5e-11 | 0 | -200 | 0 | 0 | 0 | 0 | 0 | 0 | 0 | 295-4500 | Baulch05 |  | Yelle
16 | CN | O |  | NO | C |  | 2 |  |  |  |  | 5.37e-11 | 0 | -13800 | 0 | 0 | 0 | 0 | 0 | 0 | 0 | 200-5000 | UMIST RATE12 |  | Yelle
17 | CO2 | CH |  | HCO | CO |  | 2 |  |  |  |  | 1.7e-14 | 0.5 | -3000 | 0 | 0 | 0 | 0 | 0 | 0 | 0 | 100-300 | UMIST RATE12 | kinf estimate to be >> k0[M] | Yelle
18 | CO2 | H |  | CO | OH |  | 2 |  |  |  |  | 3.38e-10 | 0 | -13163 | 0 | 0 | 0 | 0 | 0 | 0 | 0 | 300-15223 | UMIST RATE12 | kinf estimate to be >> k0[M] | Yelle
19 | CO2 | N |  | NO | CO |  | 2 |  |  |  |  | 3.2e-13 | 0 | -1710 | 0 | 0 | 0 | 0 | 0 | 0 | 0 | 291-523 | UMIST RATE12 |  | Cangi
20 | CO2 | O |  | O2 | CO |  | 2 |  |  |  |  | 2.46e-11 | 0 | -26567 | 0 | 0 | 0 | 0 | 0 | 0 | 0 | 300-6000 | UMIST RATE12 |  | Cangi
21 | D | H2 |  | HD | H |  | 2 |  |  |  |  | 2.7251e-17 | 2 | -2700 | 0 | 0 | 0 | 0 | 0 | 0 | 0 | 167 - 346 | NIST (Mitchell & Le Roy 1973) |  | Yelle
22 | D | H2O2 |  | HDO | OH |  | 2 |  |  |  | 0.5 | 1.16e-11 | 0 | -2110 | 0 | 0 | 0 | 0 | 0 | 0 | 0 | 294-464K | Cazaux2010 |  | Yelle
23 | D | H2O2 |  | H2O | OD |  | 2 |  |  |  | 0.5 | 1.16e-11 | 0 | -2110 | 0 | 0 | 0 | 0 | 0 | 0 | 0 |  | Cazaux2010 |  | Yelle
24 | D | HO2 |  | OH | OD |  | 2 |  |  |  |  | 5.112e-11 | 0 | 0 | 0 | 0 | 0 | 0 | 0 | 0 | 0 |  | Yung1988: 0.71xH-analogue |  | Cangi
25 | D | HO2 |  | HD | O2 |  | 2 |  |  |  |  | 2.4495e-12 | 0 | 0 | 0 | 0 | 0 | 0 | 0 | 0 | 0 |  | Yung1988: 0.71xH-analogue |  | Yelle
26 | D | HO2 |  | HDO | O1D |  | 2 |  |  |  |  | 1.136e-12 | 0 | 0 | 0 | 0 | 0 | 0 | 0 | 0 | 0 |  | Yung1988: 0.71xH-analogue |  | Cangi
27 | D | HO2 |  | DO2 | H |  | 2 |  |  |  |  | 1e-10 | 0 | 0 | 0 | 0 | 0 | 0 | 0 | 0 | 0 |  | Yung1988 |  | Yelle
28 | D | O3 |  | OD | O2 |  | 2 |  |  |  |  | 9.94e-11 | 0 | -470 | 0 | 0 | 0 | 0 | 0 | 0 | 0 |  | Yung1988, Yung1989, NIST |  | Yelle
29 | D | OH | CO2 | HDO | CO2 |  | 2 | 2 | 1 | -0.5 |  | 1.1628e-25 | -2 | 0 | 0 | 0 | 0 | 0 | 0 | 0 | 0 |  | Mass scaling |  | Yelle
30 | DCO | H |  | CO | HD |  | 2 | 30 | 29 | -0.5 |  | 1.5e-10 | 0 | 0 | 0 | 0 | 0 | 0 | 0 | 0 | 0 |  | Mass scaling |  | Yelle
31 | DCO | O |  | CO | OD |  | 2 | 30 | 29 | -0.5 |  | 5e-11 | 0 | 0 | 0 | 0 | 0 | 0 | 0 | 0 | 0 |  | Mass scaling |  | Yelle
32 | DCO | O |  | CO2 | D |  | 2 | 30 | 29 | -0.5 |  | 5e-11 | 0 | 0 | 0 | 0 | 0 | 0 | 0 | 0 | 0 |  | Mass scaling |  | Yelle
33 | DCO | O2 |  | CO2 | OD |  | 2 | 30 | 29 | -0.5 |  | 7.6e-13 | 0 | 0 | 0 | 0 | 0 | 0 | 0 | 0 | 0 |  | Mass scaling |  | Yelle
34 | DCO | O2 |  | DO2 | CO |  | 2 | 30 | 29 | -0.5 |  | 5.2e-12 | 0 | 0 | 0 | 0 | 0 | 0 | 0 | 0 | 0 |  | Mass scaling |  | Yelle
35 | DCO | OH |  | HDO | CO |  | 2 | 30 | 29 | -0.5 | 0.5 | 1.8e-10 | 0 | 0 | 0 | 0 | 0 | 0 | 0 | 0 | 0 |  | Mass scaling |  | Yelle
36 | DO2 | HCO |  | HDCO | O2 |  | 2 | 34 | 33 | -0.5 |  | 5e-11 | 0 | 0 | 0 | 0 | 0 | 0 | 0 | 0 | 0 |  | Mass scaling |  | Yelle
37 | DO2 | HO2 |  | HDO2 | O2 |  | 2 | 34 | 33 | -0.5 |  | 3e-13 | 0 | 460 | 0 | 0 | 0 | 0 | 0 | 0 | 0 |  | Mass scaling |  | Yelle
38 | DO2 | N |  | NO | OD |  | 2 | 34 | 33 | -0.5 |  | 2.2e-11 | 0 | 0 | 0 | 0 | 0 | 0 | 0 | 0 | 0 |  | Mass scaling |  | Yelle
39 | DO2 | NO |  | NO2 | OD |  | 2 | 34 | 33 | -0.5 |  | 3.3e-12 | 0 | 270 | 0 | 0 | 0 | 0 | 0 | 0 | 0 |  | Mass scaling |  | Yelle
40 | DO2 | O3 |  | OD | O2 | O2 | 2 | 34 | 33 | -0.5 |  | 1e-14 | 0 | -490 | 0 | 0 | 0 | 0 | 0 | 0 | 0 |  | Mass scaling |  | Yelle
41 | DOCO | O2 |  | DO2 | CO2 |  | 2 | 46 | 45 | -0.5 |  | 2.09e-12 | 0 | 0 | 0 | 0 | 0 | 0 | 0 | 0 | 0 |  | Mass scaling |  | Yelle
42 | DOCO | OH |  | CO2 | HDO |  | 2 | 46 | 45 | -0.5 |  | 1.03e-11 | 0 | 0 | 0 | 0 | 0 | 0 | 0 | 0 | 0 |  | Mass scaling |  | Yelle
43 | H | D | M | HD | M |  | 2 | 2 | 1 | -0.5 |  | 6.6159e-27 | -2.27 | 0 | 0 | 0 | 0 | 0 | 0 | 0 | 0 |  | Mass scaling |  | Yelle
44 | H | DO2 |  | OH | OD |  | 2 | 34 | 33 | -0.5 |  | 7.2e-11 | 0 | 0 | 0 | 0 | 0 | 0 | 0 | 0 | 0 |  | Chaffin2017 |  | Yelle
45 | H | DO2 |  | HD | O2 |  | 2 | 34 | 33 | -0.5 |  | 3.45e-12 | 0 | 0 | 0 | 0 | 0 | 0 | 0 | 0 | 0 |  | Chaffin2017 |  | Yelle
46 | H | DO2 |  | HDO | O1D |  | 2 | 34 | 33 | -0.5 |  | 1.6e-12 | 0 | 0 | 0 | 0 | 0 | 0 | 0 | 0 | 0 |  | Chaffin2017 |  | Yelle
47 | H | DO2 |  | HO2 | D |  | 2 |  |  |  |  | 1.8519e-10 | 0 | -890 | 0 | 0 | 0 | 0 | 0 | 0 | 0 |  | Yung1988 |  | Yelle
48 | H | H | M | H2 | M |  | 2 |  |  |  |  | 6.6159e-27 | -2.27 | 0 | 0 | 0 | 0 | 0 | 0 | 0 | 0 | 200-2500 | Deighan2012 |  | Yelle
49 | H | H2O2 |  | HO2 | H2 |  | 2 |  |  |  |  | 2.81e-12 | 0 | -1890 | 0 | 0 | 0 | 0 | 0 | 0 | 0 | >300K | NIST |  | Yelle
50 | H | H2O2 |  | H2O | OH |  | 2 |  |  |  |  | 1.7e-11 | 0 | -1800 | 0 | 0 | 0 | 0 | 0 | 0 | 0 |  | NIST |  | Yelle
51 | H | HD |  | H2 | D |  | 2 |  |  |  |  | 1.15e-11 | 0 | -3041 | 0 | 0 | 0 | 0 | 0 | 0 | 0 | 200-1200 | NIST (Shavitt 1959) |  | Yelle
52 | H | HDO2 |  | HDO | OH |  | 2 |  |  |  | 0.5 | 1.16e-11 | 0 | -2110 | 0 | 0 | 0 | 0 | 0 | 0 | 0 | 294-464K | Cazaux2010 |  | Yelle
53 | H | HDO2 |  | H2O | OD |  | 2 |  |  |  | 0.5 | 1.16e-11 | 0 | -2110 | 0 | 0 | 0 | 0 | 0 | 0 | 0 | 294-464K | Cazaux2010 |  | Yelle
54 | H | OD | CO2 | HDO | CO2 |  | 2 | 18 | 17 | -0.5 |  | 1.1628e-25 | -2 | 0 | 0 | 0 | 0 | 0 | 0 | 0 | 0 |  | Mass scaling |  | Yelle
55 | H2 | C |  | CH | H |  | 2 |  |  |  |  | 6.64e-10 | 0 | -11700 | 0 | 0 | 0 | 0 | 0 | 0 | 0 | 300-2500 | UMIST RATE12 |  | Yelle
56 | H2 | O |  | OH | H |  | 2 |  |  |  |  | 6.34e-12 | 0 | -4000 | 0 | 0 | 0 | 0 | 0 | 0 | 0 | 297-3532 | KIDA (Baulch2005) |  | Yelle
57 | H2O | H |  | OH | H2 |  | 2 |  |  |  |  | 1.69e-14 | 1.2 | -9610 | 0 | 0 | 0 | 0 | 0 | 0 | 0 | 250-3000 | UMIST RATE12 |  | Yelle
58 | H2O | O |  | OH | OH |  | 2 |  |  |  |  | 8.2e-14 | 0.95 | -8571 | 0 | 0 | 0 | 0 | 0 | 0 | 0 | 300-2500 | UMIST RATE12 |  | Yelle
59 | H2O2 | H |  | H2O | OH |  | 2 |  |  |  |  | 1.7e-11 | 0 | -1800 | 0 | 0 | 0 | 0 | 0 | 0 | 0 | 300-1000 | Baulch05 |  | Yelle
60 | H2O2 | H |  | HO2 | H2 |  | 2 |  |  |  |  | 2.8e-12 | 0 | -1890 | 0 | 0 | 0 | 0 | 0 | 0 | 0 | 300-1000 | Baulch92 |  | Yelle
61 | H2O2 | O |  | HO2 | OH |  | 2 |  |  |  |  | 1.4e-12 | 0 | -2000 | 0 | 0 | 0 | 0 | 0 | 0 | 0 | 283-386 | Sander15 |  | Yelle
62 | HCN | CN |  | NCCN | H |  | 2 |  |  |  |  | 1.45e-21 | 1.71 | -770 | 0 | 0 | 0 | 0 | 0 | 0 | 0 | 300-2500 | UMIST RATE12 |  | Yelle
63 | HCN | H |  | CN | H2 |  | 2 |  |  |  |  | 6.2e-10 | 0 | -12500 | 0 | 0 | 0 | 0 | 0 | 0 | 0 | 300-2500 | UMIST RATE12 |  | Yelle
64 | HCN | O |  | CO | NH |  | 2 |  |  |  |  | 1.09e-15 | 1.14 | -3742 | 0 | 0 | 0 | 0 | 0 | 0 | 0 | 300-2600 | UMIST RATE12 |  | Yelle
65 | HCN | O |  | NCO | H |  | 2 |  |  |  |  | 5.19e-16 | 1.38 | -3693 | 0 | 0 | 0 | 0 | 0 | 0 | 0 | 300-2600 | UMIST RATE12 |  | Yelle
66 | HCN | O |  | OH | CN |  | 2 |  |  |  |  | 6.21e-10 | 0 | -12439 | 0 | 0 | 0 | 0 | 0 | 0 | 0 | 300-4000 | UMIST RATE12 |  | Yelle
67 | HCN | OH |  | H2O | CN |  | 2 |  |  |  |  | 3.6e-17 | 1.5 | -3887 | 0 | 0 | 0 | 0 | 0 | 0 | 0 | 298-2840 | UMIST RATE12 |  | Yelle
68 | HCO | C |  | C2O | H |  | 2 |  |  |  |  | 1e-10 | 0 | 0 | 0 | 0 | 0 | 0 | 0 | 0 | 0 | 10-300 | UMIST RATE12 |  | Yelle
69 | HCO | C |  | CO | CH |  | 2 |  |  |  |  | 1e-10 | 0 | 0 | 0 | 0 | 0 | 0 | 0 | 0 | 0 | 10-300 | UMIST RATE12 |  | Yelle
70 | HCO | CH |  | CH2 | CO |  | 2 |  |  |  |  | 5.3e-14 | 0.7 | -500 | 0 | 0 | 0 | 0 | 0 | 0 | 0 | 16-300 | UMIST RATE12 | 0.5 * standard rate; Krasnopolsky suggestion to Mike | Cangi
71 | HCO | CN |  | HCN | CO |  | 2 |  |  |  |  | 1e-10 | 0 | 0 | 0 | 0 | 0 | 0 | 0 | 0 | 0 | 10-2000 | UMIST RATE12 | little T variation down to 83 K according to Frost93 | Yelle
72 | HCO | D |  | CO | HD |  | 2 | 2 | 1 | -0.5 |  | 1.5e-10 | 0 | 0 | 0 | 0 | 0 | 0 | 0 | 0 | 0 |  | Mass scaling |  | Yelle
73 | HCO | H |  | CO | H2 |  | 2 |  |  |  |  | 1.5e-10 | 0 | 0 | 0 | 0 | 0 | 0 | 0 | 0 | 0 | 298-2500 | Baulch05 |  | Yelle
74 | HCO | HCO |  | CO | CO | H2 | 2 |  |  |  |  | 7.35e-12 | 0 | 0 | 0 | 0 | 0 | 0 | 0 | 0 | 0 | 230-1000 | Baulch05, Horowitz78 |  | Yelle
75 | HCO | HCO |  | H2CO | CO |  | 2 |  |  |  |  | 4.26e-11 | 0 | 0 | 0 | 0 | 0 | 0 | 0 | 0 | 0 | 230-1000 | Baulch05, Horowitz78 |  | Yelle
76 | HCO | N |  | CO | NH |  | 2 |  |  |  |  | 3.3e-13 | 0.5 | -1000 | 0 | 0 | 0 | 0 | 0 | 0 | 0 | 33-300 | UMIST RATE12
77 | HCO | N |  | HCN | O |  | 2 |  |  |  |  | 1.7e-10 | 0 | 0 | 0 | 0 | 0 | 0 | 0 | 0 | 0 | 10-300 | UMIST RATE12 |  | Yelle
78 | HCO | N |  | NCO | H |  | 2 |  |  |  |  | 1e-10 | 0 | 0 | 0 | 0 | 0 | 0 | 0 | 0 | 0 | 10-300 | UMIST RATE12 |  | Yelle
79 | HCO | NO |  | HNO | CO |  | 2 |  |  |  |  | 1.2e-11 | 0 | 0 | 0 | 0 | 0 | 0 | 0 | 0 | 0 | 295-2500 | UMIST RATE12 |  | Yelle
80 | HCO | O |  | CO | OH |  | 2 |  |  |  |  | 5e-11 | 0 | 0 | 0 | 0 | 0 | 0 | 0 | 0 | 0 | 300-2500 | Baulch05 |  | Yelle
81 | HCO | O |  | CO2 | H |  | 2 |  |  |  |  | 5e-11 | 0 | 0 | 0 | 0 | 0 | 0 | 0 | 0 | 0 | 300-2500 | Baulch05 |  | Yelle
82 | HCO | O2 |  | CO2 | OH |  | 2 |  |  |  |  | 7.6e-13 | 0 | 0 | 0 | 0 | 0 | 0 | 0 | 0 | 0 | 298 | UMIST RATE12 |  | Yelle
83 | HCO | O2 |  | HO2 | CO |  | 2 |  |  |  |  | 5.2e-12 | 0 | 0 | 0 | 0 | 0 | 0 | 0 | 0 | 0 | 200-2000 | Sander15 |  | Yelle
84 | HCO | OD |  | HDO | CO |  | 2 | 30 | 29 | -0.5 | 0.5 | 1.8e-10 | 0 | 0 | 0 | 0 | 0 | 0 | 0 | 0 | 0 |  | Mass scaling |  | Cangi
85 | HCO | OH |  | H2O | CO |  | 2 |  |  |  |  | 1.8e-10 | 0 | 0 | 0 | 0 | 0 | 0 | 0 | 0 | 0 | 296-2500 | Baulch05 |  | Yelle
86 | HD | O |  | OH | D |  | 2 |  |  |  |  | 4.4e-12 | 0 | -4390 | 0 | 0 | 0 | 0 | 0 | 0 | 0 |  | NIST |  | Yelle
87 | HD | O |  | OD | H |  | 2 |  |  |  |  | 1.68e-12 | 0 | -4400 | 0 | 0 | 0 | 0 | 0 | 0 | 0 |  | NIST |  | Yelle
88 | HNO | CH |  | CH2 | NO |  | 2 |  |  |  |  | 1.73e-11 | 0 | 0 | 0 | 0 | 0 | 0 | 0 | 0 | 0 | 10-300 | UMIST RATE12 |  | Yelle
89 | HNO | CN |  | HCN | NO |  | 2 |  |  |  |  | 3e-11 | 0 | 0 | 0 | 0 | 0 | 0 | 0 | 0 | 0 | 10-2000 | UMIST RATE12 | Fitted values – review duplicate rxns | Yelle
90 | HNO | CO |  | CO2 | NH |  | 2 |  |  |  |  | 3.32e-12 | 0 | -6170 | 0 | 0 | 0 | 0 | 0 | 0 | 0 | 275 | UMIST RATE12 | kinf estimate to be >> k0[M] | Yelle
91 | HNO | H |  | NH2 | O |  | 2 |  |  |  |  | 5.81e-09 | -0.3 | -14730 | 0 | 0 | 0 | 0 | 0 | 0 | 0 | 550-3000 | UMIST RATE12 | Excited atomic N—NOT N₂D! | Yelle
92 | HNO | H |  | NO | H2 |  | 2 |  |  |  |  | 7.41e-13 | 0.72 | -329 | 0 | 0 | 0 | 0 | 0 | 0 | 0 | 200-3000 | UMIST RATE12 | Assume quenching only. Excited atomic N—NOT N₂D! | Yelle
93 | HNO | HCO |  | H2CO | NO |  | 2 |  |  |  |  | 1e-12 | 0 | -1000 | 0 | 0 | 0 | 0 | 0 | 0 | 0 | 300-2500 | UMIST RATE12 | Excited atomic N—NOT N₂D! | Yelle
94 | HNO | N |  | N2O | H |  | 2 |  |  |  |  | 8.26e-14 | 0.5 | -1500 | 0 | 0 | 0 | 0 | 0 | 0 | 0 | 50-300 | UMIST RATE12 | Excited atomic N—NOT N₂D! | Yelle
95 | HNO | N |  | NO | NH |  | 2 |  |  |  |  | 1.7e-13 | 0.5 | -1000 | 0 | 0 | 0 | 0 | 0 | 0 | 0 | 33-300 | UMIST RATE12 | Assume equal branching ratio. Excited atomic N—NOT N₂D! | Yelle
96 | HNO | O |  | NO | OH |  | 2 |  |  |  |  | 6e-11 | -0.08 | 0 | 0 | 0 | 0 | 0 | 0 | 0 | 0 | 10-298 | UMIST RATE12 | Assume equal branching ratio. Excited atomic N—NOT N₂D! | Yelle
97 | HNO | O |  | NO2 | H |  | 2 |  |  |  |  | 1e-12 | 0 | 0 | 0 | 0 | 0 | 0 | 0 | 0 | 0 | 10-300 | UMIST RATE12 | Assume equal branching ratio. Excited atomic N—NOT N₂D! | Yelle
98 | HNO | O |  | O2 | NH |  | 2 |  |  |  |  | 1.7e-13 | 0.5 | -3500 | 0 | 0 | 0 | 0 | 0 | 0 | 0 | 116-300 | UMIST RATE12 | Excited atomic N—NOT N₂D! | Yelle
99 | HNO | OH |  | H2O | NO |  | 2 |  |  |  |  | 5.54e-15 | 1.23 | 44.3 | 0 | 0 | 0 | 0 | 0 | 0 | 0 | 298-4000 | UMIST RATE12 | Excited atomic N—NOT N₂D! | Yelle
100 | HO2 | CH |  | CH2 | O2 |  | 2 |  |  |  |  | 1.7e-14 | 0.5 | -7550 | 0 | 0 | 0 | 0 | 0 | 0 | 0 | 251-300 | UMIST RATE12 | Excited atomic N—NOT N₂D! | Yelle
101 | HO2 | CH |  | HCO | OH |  | 2 |  |  |  |  | 8.31e-13 | 0.5 | -3000 | 0 | 0 | 0 | 0 | 0 | 0 | 0 | 100-300 | UMIST RATE12 | Excited atomic N—NOT N₂D! | Yelle
102 | HO2 | CO |  | CO2 | OH |  | 2 |  |  |  |  | 5.6e-10 | 0 | -12160 | 0 | 0 | 0 | 0 | 0 | 0 | 0 | 250-2500 | UMIST RATE12 | Excited atomic N—NOT N₂D! | Yelle
103 | HO2 | DCO |  | HDCO | O2 |  | 2 | 30 | 29 | -0.5 |  | 5e-11 | 0 | 0 | 0 | 0 | 0 | 0 | 0 | 0 | 0 |  | Mass scaling |  | Yelle
104 | HO2 | DO2 | M | HDO2 | O2 | M | 2 | 34 | 33 | -0.5 |  | 4.2e-33 | 0 | 920 | 0 | 0 | 0 | 0 | 0 | 0 | 0 |  | Mass scaling |  | Yelle
105 | HO2 | H |  | H2O | O1D |  | 2 |  |  |  |  | 1.6e-12 | 0 | 0 | 0 | 0 | 0 | 0 | 0 | 0 | 0 | 245-300 | Sander15 |  | Yelle
106 | HO2 | H |  | O2 | H2 |  | 2 |  |  |  |  | 3.45e-12 | 0 | 0 | 0 | 0 | 0 | 0 | 0 | 0 | 0 | 245-300 | Sander15 |  | Yelle
107 | HO2 | H |  | OH | OH |  | 2 |  |  |  |  | 7.2e-11 | 0 | 0 | 0 | 0 | 0 | 0 | 0 | 0 | 0 | 245-300 | Sander15 |  | Yelle
108 | HO2 | H2 |  | H2O2 | H |  | 2 |  |  |  |  | 5e-11 | 0 | -13110 | 0 | 0 | 0 | 0 | 0 | 0 | 0 | 300-2500 | Tsang86 |  | Yelle
109 | HO2 | H2O |  | H2O2 | OH |  | 2 |  |  |  |  | 4.65e-11 | 0 | -16500 | 0 | 0 | 0 | 0 | 0 | 0 | 0 | 300-1000 | UMIST RATE12 |  | Yelle
110 | HO2 | HCO |  | H2CO | O2 |  | 2 |  |  |  |  | 5e-11 | 0 | 0 | 0 | 0 | 0 | 0 | 0 | 0 | 0 | 300-2500 | UMIST RATE12 |  | Yelle
111 | HO2 | HO2 |  | H2O2 | O2 |  | 2 |  |  |  |  | 3e-13 | 0 | 460 | 0 | 0 | 0 | 0 | 0 | 0 | 0 | 222-1120 | Sander15 |  | Yelle
112 | HO2 | HO2 | M | H2O2 | O2 | M | 2 |  |  |  |  | 4.2e-33 | 0 | 920 | 0 | 0 | 0 | 0 | 0 | 0 | 0 |  | Burkholder2020. |  | Yelle
113 | HO2 | N |  | NO | OH |  | 2 |  |  |  |  | 2.2e-11 | 0 | 0 | 0 | 0 | 0 | 0 | 0 | 0 | 0 | 300 | Brune83 |  | Yelle
114 | HO2 | N |  | O2 | NH |  | 2 |  |  |  |  | 1.7e-13 | 0 | 0 | 0 | 0 | 0 | 0 | 0 | 0 | 0 | 10-300 | UMIST RATE12 |  | Yelle
115 | HO2 | NO |  | NO2 | OH |  | 2 |  |  |  |  | 3.3e-12 | 0 | 270 | 0 | 0 | 0 | 0 | 0 | 0 | 0 | 183-1270 | Sander15 |  | Yelle
116 | HO2 | O |  | O2 | OH |  | 2 |  |  |  |  | 3e-11 | 0 | 200 | 0 | 0 | 0 | 0 | 0 | 0 | 0 | 229-391 | Sander15 |  | Yelle
117 | HO2 | OH |  | H2O | O2 |  | 2 |  |  |  |  | 4.8e-11 | 0 | 250 | 0 | 0 | 0 | 0 | 0 | 0 | 0 | 252-420 | Sander15 |  | Yelle
118 | HOCO | O2 |  | CO2 | HO2 |  | 2 |  |  |  |  | 2e-12 | 0 | 0 | 0 | 0 | 0 | 0 | 0 | 0 | 0 | 298 | Sander15 |  | Yelle
119 | HOCO | OD |  | CO2 | HDO |  | 2 | 18 | 17 | -0.5 |  | 1.03e-11 | 0 | 0 | 0 | 0 | 0 | 0 | 0 | 0 | 0 |  | Mass scaling |  | Yelle
120 | HOCO | OH |  | CO2 | H2O |  | 2 |  |  |  |  | 1.03e-11 | 0 | 0 | 0 | 0 | 0 | 0 | 0 | 0 | 0 | 300 | Yu05 |  | Yelle
121 | R1: N; R2: C; P1: CN | 2 |  |  |  |  | 3.49e-19 | 0.14 | -0.18 | 0 | 0 | 0 | 0 | 0 | 0 | 0 | 40-400 | Antipov09 |  | Yelle
122 | N2O | CO |  | CO2 | N2 |  | 2 |  |  |  |  | 1.62e-13 | 0 | -8780 | 0 | 0 | 0 | 0 | 0 | 0 | 0 | 300-2500 | UMIST RATE12 |  | Yelle
123 | N2O | H |  | NO | NH |  | 2 |  |  |  |  | 0.111 | -2.16 | -18700 | 0 | 0 | 0 | 0 | 0 | 0 | 0 | 300-4000 | UMIST RATE12 |  | Yelle
124 | N2O | H |  | OH | N2 |  | 2 |  |  |  |  | 8.08e-22 | 3.15 | -3603 | 0 | 0 | 0 | 0 | 0 | 0 | 0 | 300-4000 | UMIST RATE12 |  | Yelle
125 | N2O | NO |  | NO2 | N2 |  | 2 |  |  |  |  | 8.74e-19 | 2.23 | -23292 | 0 | 0 | 0 | 0 | 0 | 0 | 0 | 300-5000 | UMIST RATE12 |  | Yelle
126 | N2O | O |  | NO | NO |  | 2 |  |  |  |  | 1.15e-10 | 0 | -13400 | 0 | 0 | 0 | 0 | 0 | 0 | 0 | 300-4100 | UMIST RATE12 |  | Yelle
127 | N2O | O |  | O2 | N2 |  | 2 |  |  |  |  | 1.66e-10 | 0 | -14100 | 0 | 0 | 0 | 0 | 0 | 0 | 0 | 300-4100 | UMIST RATE12 |  | Yelle
128 | N2O | OH |  | HO2 | N2 |  | 2 |  |  |  |  | 3.7e-13 | 0 | -2740 | 0 | 0 | 0 | 0 | 0 | 0 | 0 | 298-2710 | UMIST RATE12 |  | Yelle
129 | NH | C |  | CH | N |  | 2 |  |  |  |  | 9.99e-13 | 0.5 | -4000 | 0 | 0 | 0 | 0 | 0 | 0 | 0 | 133-300 | UMIST RATE12 |  | Yelle
130 | NH | C |  | CN | H |  | 2 |  |  |  |  | 1.2e-10 | 0 | 0 | 0 | 0 | 0 | 0 | 0 | 0 | 0 | 10-300 | UMIST RATE12 |  | Yelle
131 | NH | H |  | H2 | N |  | 2 |  |  |  |  | 9.99e-13 | 0.5 | -2400 | 0 | 0 | 0 | 0 | 0 | 0 | 0 | 80-300 | UMIST RATE12 |  | Yelle
132 | NH | N |  | N2 | H |  | 2 |  |  |  |  | 4.98e-11 | 0 | 0 | 0 | 0 | 0 | 0 | 0 | 0 | 0 | 10-1400 | UMIST RATE12 |  | Yelle
133 | NH | O |  | NO | H |  | 2 |  |  |  |  | 1.8e-10 | 0 | -300 | 0 | 0 | 0 | 0 | 0 | 0 | 0 | 295-3500 | Baulch05 |  | Yelle
134 | NH | O |  | OH | N |  | 2 |  |  |  |  | 1.16e-11 | 0 | 0 | 0 | 0 | 0 | 0 | 0 | 0 | 0 | 250-3000 | UMIST RATE12 |  | Yelle
135 | NH2 | C |  | HCN | H |  | 2 |  |  |  |  | 5.77e-11 | -0.1 | 9 | 0 | 0 | 0 | 0 | 0 | 0 | 0 | 10-300 | UMIST RATE12 |  | Yelle
136 | NH2 | C |  | HNC | H |  | 2 |  |  |  |  | 5.77e-11 | -0.1 | 9 | 0 | 0 | 0 | 0 | 0 | 0 | 0 | 10-300 | UMIST RATE12 |  | Yelle
137 | NH2 | H |  | NH | H2 |  | 2 |  |  |  |  | 1.36e-14 | 1.02 | -2161 | 0 | 0 | 0 | 0 | 0 | 0 | 0 | 73-3000 | UMIST RATE12 |  | Yelle
138 | NH2 | H2 |  | NH3 | H |  | 2 |  |  |  |  | 4.74e-25 | 3.89 | -1400 | 0 | 0 | 0 | 0 | 0 | 0 | 0 | 200-2500 | UMIST RATE12 |  | Yelle
139 | NH2 | NO |  | H2O | N2 |  | 2 |  |  |  |  | 3.6e-12 | 0 | 450 | 0 | 0 | 0 | 0 | 0 | 0 | 0 | 200-2500 | Sander15 |  | Yelle
140 | NH2 | O |  | HNO | H |  | 2 |  |  |  |  | 1.11e-10 | -0.1 | 0 | 0 | 0 | 0 | 0 | 0 | 0 | 0 | 10-3000 | UMIST RATE12 |  | Yelle
141 | NH2 | O |  | OH | NH |  | 2 |  |  |  |  | 1.24e-11 | -0.1 | 0 | 0 | 0 | 0 | 0 | 0 | 0 | 0 | 10-3000 | UMIST RATE12 |  | Yelle
142 | NH2 | OH |  | H2O | NH |  | 2 |  |  |  |  | 1.08e-15 | 1.25 | 43.5 | 0 | 0 | 0 | 0 | 0 | 0 | 0 | 250-3000 | UMIST RATE12 |  | Yelle
143 | NH2 | OH |  | NH3 | O |  | 2 |  |  |  |  | 2.73e-15 | 0.76 | -262 | 0 | 0 | 0 | 0 | 0 | 0 | 0 | 298-2500 | UMIST RATE12 |  | Yelle
144 | NO | C |  | CN | O |  | 2 |  |  |  |  | 1.49e-10 | -0.16 | 0 | 0 | 0 | 0 | 0 | 0 | 0 | 0 | 10-41000 | UMIST RATE12 |  | Yelle
145 | NO | C |  | CO | N |  | 2 |  |  |  |  | 2.24e-10 | -0.16 | 0 | 0 | 0 | 0 | 0 | 0 | 0 | 0 | 10-300 | UMIST RATE12 |  | Yelle
146 | NO | CH |  | CO | NH |  | 2 |  |  |  |  | 1.52e-11 | 0 | 0 | 0 | 0 | 0 | 0 | 0 | 0 | 0 | 200-4000 | Baulch05 |  | Yelle
147 | NO | CH |  | HCN | O |  | 2 |  |  |  |  | 1.31e-10 | 0 | 0 | 0 | 0 | 0 | 0 | 0 | 0 | 0 | 200-4000 | Baulch05 |  | Yelle
148 | NO | CH |  | HCO | N |  | 2 |  |  |  |  | 1.14e-11 | 0 | 0 | 0 | 0 | 0 | 0 | 0 | 0 | 0 | 200-4000 | Baulch05 |  | Yelle
149 | NO | CH |  | NCO | H |  | 2 |  |  |  |  | 2.47e-11 | 0 | 0 | 0 | 0 | 0 | 0 | 0 | 0 | 0 | 200-4000 | Baulch05 |  | Yelle
150 | NO | CH |  | OH | CN |  | 2 |  |  |  |  | 1.9e-12 | 0 | 0 | 0 | 0 | 0 | 0 | 0 | 0 | 0 | 200-4000 | Baulch05 |  | Yelle
151 | NO | CN |  | CO | N2 |  | 2 |  |  |  |  | 1.6e-13 | 0 | 0 | 0 | 0 | 0 | 0 | 0 | 0 | 0 | 300-1500 | UMIST RATE12 |  | Yelle
152 | NO | H |  | NH | O |  | 2 |  |  |  |  | 1.64e-09 | -0.1 | -35220 | 0 | 0 | 0 | 0 | 0 | 0 | 0 | 300-3000 | UMIST RATE12 | kinf taken to be >> k0[M] | Yelle
153 | NO | N |  | N2 | O |  | 2 |  |  |  |  | 2.1e-11 | 0 | 100 | 0 | 0 | 0 | 0 | 0 | 0 | 0 | 196-3660 | Sander15 | Rate replaced with rate from Justin’s thesis. | Cangi
154 | NO | NH |  | N2 | O | H | 2 |  |  |  |  | 7.4e-10 | 0 | -10540 | 0 | 0 | 0 | 0 | 0 | 0 | 0 | 298-3300 | UMIST RATE12 |  | Yelle
155 | NO | NH |  | N2O | H |  | 2 |  |  |  |  | 4.56e-09 | -0.78 | -40 | 0 | 0 | 0 | 0 | 0 | 0 | 0 | 298 | Baulch05 |  | Yelle
156 | NO | NH |  | OH | N2 |  | 2 |  |  |  |  | 1.14e-09 | -0.78 | -40 | 0 | 0 | 0 | 0 | 0 | 0 | 0 | 298 | Baulch05 |  | Yelle
157 | NO | O |  | O2 | N |  | 2 |  |  |  |  | 1.18e-11 | 0 | -20413 | 0 | 0 | 0 | 0 | 0 | 0 | 0 | 200-5000 | UMIST RATE12 |  | Yelle
158 | NO2 | CN |  | CO2 | N2 |  | 2 |  |  |  |  | 6.12e-11 | -0.752 | -173 | 0 | 0 | 0 | 0 | 0 | 0 | 0 | 298 | Baulch05 |  | Yelle
159 | NO2 | CN |  | N2O | CO |  | 2 |  |  |  |  | 8.16e-11 | -0.752 | -173 | 0 | 0 | 0 | 0 | 0 | 0 | 0 | 298 | Baulch05 |  | Yelle
160 | NO2 | CN |  | NCO | NO |  | 2 |  |  |  |  | 8.77e-10 | -0.752 | -173 | 0 | 0 | 0 | 0 | 0 | 0 | 0 | 298 | Baulch05 |  | Yelle
161 | NO2 | CO |  | CO2 | NO |  | 2 |  |  |  |  | 1.48e-10 | 0 | -17000 | 0 | 0 | 0 | 0 | 0 | 0 | 0 | 300-2500 | UMIST RATE12 |  | Yelle
162 | NO2 | D |  | NO | OD |  | 2 | 2 | 1 | -0.5 |  | 4e-10 | 0 | -340 | 0 | 0 | 0 | 0 | 0 | 0 | 0 |  | Mass scaling | kinf taken to be >> k0[M] | Yelle
163 | NO2 | H |  | NO | OH |  | 2 |  |  |  |  | 4e-10 | 0 | -340 | 0 | 0 | 0 | 0 | 0 | 0 | 0 | 195-2000 | Sander15 |  | Yelle
164 | NO2 | N |  | N2 | O | O | 2 |  |  |  |  | 2.41e-12 | 0 | 0 | 0 | 0 | 0 | 0 | 0 | 0 | 0 | 300 | UMIST RATE12 |  | Yelle
165 | NO2 | N |  | N2O | O |  | 2 |  |  |  |  | 5.8e-12 | 0 | 220 | 0 | 0 | 0 | 0 | 0 | 0 | 0 | 223-700 | Sander15 |  | Yelle
166 | NO2 | N |  | NO | NO |  | 2 |  |  |  |  | 1e-12 | 0 | 0 | 0 | 0 | 0 | 0 | 0 | 0 | 0 | 10-300 | UMIST RATE12 | 1.5*[M=CO2] | Yelle
167 | NO2 | N |  | O2 | N2 |  | 2 |  |  |  |  | 1e-12 | 0 | 0 | 0 | 0 | 0 | 0 | 0 | 0 | 0 | 10-300 | UMIST RATE12 |  | Yelle
168 | NO2 | NH |  | HNO | NO |  | 2 |  |  |  |  | 1.56e-06 | -1.94 | -56.9 | 0 | 0 | 0 | 0 | 0 | 0 | 0 | 10-300 | UMIST RATE12 |  | Yelle
169 | NO2 | NH |  | N2O | OH |  | 2 |  |  |  |  | 1.09e-06 | -1.94 | -56.9 | 0 | 0 | 0 | 0 | 0 | 0 | 0 | 10-300 | UMIST RATE12 |  | Cangi
170 | NO2 | NH2 |  | N2O | H2O |  | 2 |  |  |  |  | 2.1e-12 | 0 | 650 | 0 | 0 | 0 | 0 | 0 | 0 | 0 | 250-910 | Sander15 |  | Cangi
171 | NO2 | O |  | O2 | NO |  | 2 |  |  |  |  | 5.1e-12 | 0 | 210 | 0 | 0 | 0 | 0 | 0 | 0 | 0 | 199-2300 | Sander15 |  | Yelle
172 | Nup2D | CO |  | CO | N |  | 2 |  |  |  |  | 1.9e-12 | 0 | 0 | 0 | 0 | 0 | 0 | 0 | 0 | 0 | 298 | Herron99 |  | Yelle
173 | Nup2D | CO2 |  | NO | CO |  | 2 |  |  |  |  | 3.6e-13 | 0 | 0 | 0 | 0 | 0 | 0 | 0 | 0 | 0 | 298 | Herron99 |  | Yelle
174 | Nup2D | H2 |  | NH | H |  | 2 |  |  |  |  | 4.2e-11 | 0 | -880 | 0 | 0 | 0 | 0 | 0 | 0 | 0 | 200-300 | Herron99 |  | Yelle
175 | Nup2D | H2O |  | HNO | H |  | 2 |  |  |  |  | 1.3e-11 | 0 | 0 | 0 | 0 | 0 | 0 | 0 | 0 | 0 | 298 | Herron99 |  | Yelle
176 | Nup2D | H2O |  | NO | H2 |  | 2 |  |  |  |  | 1.3e-11 | 0 | 0 | 0 | 0 | 0 | 0 | 0 | 0 | 0 | 298 | Herron99 |  | Yelle
177 | Nup2D | H2O |  | OH | NH |  | 2 |  |  |  |  | 1.3e-11 | 0 | 0 | 0 | 0 | 0 | 0 | 0 | 0 | 0 | 298 | Herron99 |  | Yelle
178 | Nup2D | N2 |  | N2 | N |  | 2 |  |  |  |  | 1.7e-14 | 0 | 0 | 0 | 0 | 0 | 0 | 0 | 0 | 0 | 298 | Herron99 |  | Yelle
179 | Nup2D | N2O |  | NO | N2 |  | 2 |  |  |  |  | 1.5e-11 | 0 | -570 | 0 | 0 | 0 | 0 | 0 | 0 | 0 | 200-400 | Herron99 |  | Yelle
180 | Nup2D | NO |  | N2 | O |  | 2 |  |  |  |  | 6e-11 | 0 | 0 | 0 | 0 | 0 | 0 | 0 | 0 | 0 | 298 | Herron99 |  | Yelle
181 | Nup2D | O |  | O | N |  | 2 |  |  |  |  | 3.3e-12 | 0 | -260 | 0 | 0 | 0 | 0 | 0 | 0 | 0 | 300-400 | Herron99 |  | Yelle
182 | Nup2D | O2 |  | NO | O |  | 2 |  |  |  |  | 9.7e-12 | 0 | -185 | 0 | 0 | 0 | 0 | 0 | 0 | 0 | 200-500 | Herron99 |  | Yelle
183 | R1: O; R2: C; P1: CO | 2 |  |  |  |  | 1.75e-19 | 0.705 | -136 | 0 | 0 | 0 | 0 | 0 | 0 | 0 | 80-500 | Gustafsson15 |  | Yelle
184 | R1: O; R2: D; P1: OD | 2 | 2 | 1 | -0.5 |  | 8.65e-18 | -0.38 | 0 | 0 | 0 | 0 | 0 | 0 | 0 | 0 |  | Mass scaling |  | Cangi
185 | O | DO2 |  | OD | O2 |  | 2 | 34 | 33 | -0.5 |  | 3e-11 | 0 | 200 | 0 | 0 | 0 | 0 | 0 | 0 | 0 |  | Mass scaling |  | Yelle
186 | R1: O; R2: H; P1: OH | 2 |  |  |  |  | 8.65e-18 | -0.38 | 0 | 0 | 0 | 0 | 0 | 0 | 0 | 0 | 10-300 | UMIST RATE12 |  | Yelle
187 | O | H2O2 |  | OH | HO2 |  | 2 |  |  |  |  | 1.4e-12 | 0 | -2000 | 0 | 0 | 0 | 0 | 0 | 0 | 0 |  | Sander2011, NIST |  | Yelle
188 | O | HDO2 |  | OD | HO2 |  | 2 | 35 | 34 | -0.5 | 0.5 | 1.4e-12 | 0 | -2000 | 0 | 0 | 0 | 0 | 0 | 0 | 0 |  | Mass scaling |  | Yelle
189 | O | HDO2 |  | OH | DO2 |  | 2 | 35 | 34 | -0.5 | 0.5 | 1.4e-12 | 0 | -2000 | 0 | 0 | 0 | 0 | 0 | 0 | 0 |  | Mass scaling |  | Yelle
190 | O | O | M | O2 | M |  | 2 |  |  |  |  | 6.0679e-25 | -3.25 | 0 | 0 | 0 | 0 | 0 | 0 | 0 | 0 | 200-300 | Deighan12 |  | Yelle
191 | O | OD |  | O2 | D |  | 2 | 18 | 17 | -0.5 |  | 1.8e-11 | 0 | 180 | 0 | 0 | 0 | 0 | 0 | 0 | 0 |  | Mass scaling |  | Cangi
192 | O1D | CO |  | CO | O |  | 2 |  |  |  |  | 4.7e-11 | 0 | 63 | 0 | 0 | 0 | 0 | 0 | 0 | 0 | 113-333 | Davidson78 |  | Cangi
193 | R1: O1D; R2: CO; P1: CO2 | 2 |  |  |  |  | 8e-11 | 0 | 0 | 0 | 0 | 0 | 0 | 0 | 0 | 0 | 100-2100 | Tully75 |  | Yelle
194 | O1D | CO2 |  | CO2 | O |  | 2 |  |  |  |  | 7.5e-11 | 0 | 115 | 0 | 0 | 0 | 0 | 0 | 0 | 0 | 195-370 | Sander15, Burkholder2020 |  | Yelle
195 | O1D | H2 |  | OH | H |  | 2 |  |  |  |  | 1.2e-10 | 0 | 0 | 0 | 0 | 0 | 0 | 0 | 0 | 0 | 204-420 | Sander15, Burkholder2020 |  | Yelle
196 | O1D | H2O |  | OH | OH |  | 2 |  |  |  |  | 1.63e-10 | 0 | 60 | 0 | 0 | 0 | 0 | 0 | 0 | 0 | 217-453 | Sander15, Burkholder2020 |  | Yelle
197 | O1D | H2O2 |  | H2O2 | O |  | 2 |  |  |  |  | 5.2e-10 | 0 | 0 | 0 | 0 | 0 | 0 | 0 | 0 | 0 | 300 | Fletcher76 |  | Yelle
198 | O1D | HD |  | H | OD |  | 2 |  |  |  |  | 4.92e-11 | 0 | 0 | 0 | 0 | 0 | 0 | 0 | 0 | 0 |  | Yung1988 |  | Yelle
199 | O1D | HD |  | D | OH |  | 2 |  |  |  |  | 4.92e-11 | 0 | 0 | 0 | 0 | 0 | 0 | 0 | 0 | 0 |  | Yung1988 |  | Yelle
200 | O1D | HDO |  | OD | OH |  | 2 | 19 | 18 | -0.5 |  | 1.63e-10 | 0 | 60 | 0 | 0 | 0 | 0 | 0 | 0 | 0 |  | Mass scaling |  | Yelle
201 | O1D | N2 |  | N2 | O |  | 2 |  |  |  |  | 2.15e-11 | 0 | 110 | 0 | 0 | 0 | 0 | 0 | 0 | 0 | 104-673 | Sander15 |  | Yelle
202 | O1D | N2O |  | NO | NO |  | 2 |  |  |  |  | 7.26e-11 | 0 | 20 | 0 | 0 | 0 | 0 | 0 | 0 | 0 | 195-719 | Sander15 |  | Yelle
203 | O1D | N2O |  | O2 | N2 |  | 2 |  |  |  |  | 4.64e-11 | 0 | 20 | 0 | 0 | 0 | 0 | 0 | 0 | 0 | 195-719 | Sander15 |  | Cangi
204 | O1D | NO |  | NO | O |  | 2 |  |  |  |  | 4e-11 | 0 | 0 | 0 | 0 | 0 | 0 | 0 | 0 | 0 | 300 | Doroshenko92 |  | Yelle
205 | O1D | NO2 |  | NO2 | O |  | 2 |  |  |  |  | 1.13e-10 | 0 | 115 | 0 | 0 | 0 | 0 | 0 | 0 | 0 | 298 | Paraskevopoulos71 |  | Yelle
206 | O1D | NO2 |  | O2 | NO |  | 2 |  |  |  |  | 2.31e-10 | 0 | 0 | 0 | 0 | 0 | 0 | 0 | 0 | 0 | 300 | Heidner73 |  | Yelle
207 | O1D | O2 |  | O2 | O |  | 2 |  |  |  |  | 3.3e-11 | 0 | 55 | 0 | 0 | 0 | 0 | 0 | 0 | 0 | 104-424 | Sander15, Burkholder2020 |  | Yelle
208 | O1D | O3 |  | O2 | O | O | 2 |  |  |  |  | 2.4e-10 | 0 | 0 | 0 | 0 | 0 | 0 | 0 | 0 | 0 | 103-393 | Burkholder2020 |  | Yelle
209 | O1D | O3 |  | O2 | O2 |  | 2 |  |  |  |  | 2.4e-10 | 0 | 0 | 0 | 0 | 0 | 0 | 0 | 0 | 0 | 103-393 | Burkholder2020 |  | Yelle
210 | O2 | C |  | CO | O |  | 2 |  |  |  |  | 3.03e-10 | -0.32 | 0 | 0 | 0 | 0 | 0 | 0 | 0 | 0 | 15-295 | Geppert00 |  | Yelle
211 | O2 | CH |  | CO | O | H | 2 |  |  |  |  | 1.2e-11 | 0 | 0 | 0 | 0 | 0 | 0 | 0 | 0 | 0 | 298 | Baulch05 |  | Yelle
212 | O2 | CH |  | CO | OH |  | 2 |  |  |  |  | 8e-12 | 0 | 0 | 0 | 0 | 0 | 0 | 0 | 0 | 0 | 298 | Baulch05 |  | Yelle
213 | O2 | CH |  | CO2 | H |  | 2 |  |  |  |  | 1.2e-11 | 0 | 0 | 0 | 0 | 0 | 0 | 0 | 0 | 0 | 298 | Baulch05 |  | Yelle
214 | O2 | CH |  | HCO | O |  | 2 |  |  |  |  | 8e-12 | 0 | 0 | 0 | 0 | 0 | 0 | 0 | 0 | 0 | 298 | Baulch05 |  | Cangi
215 | O2 | CN |  | CO | NO |  | 2 |  |  |  |  | 3e-12 | 0 | 210 | 0 | 0 | 0 | 0 | 0 | 0 | 0 | 298 | Baulch05 |  | Cangi
216 | O2 | CN |  | NCO | O |  | 2 |  |  |  |  | 5.97e-11 | -0.19 | 31.9 | 0 | 0 | 0 | 0 | 0 | 0 | 0 | 13-4526 | UMIST RATE12 |  | Cangi
217 | O2 | CO |  | CO2 | O |  | 2 |  |  |  |  | 5.99e-12 | 0 | -24075 | 0 | 0 | 0 | 0 | 0 | 0 | 0 | 300-6000 | UMIST RATE12 |  | Cangi
218 | O2 | H |  | OH | O |  | 2 |  |  |  |  | 2.61e-10 | 0 | -8156 | 0 | 0 | 0 | 0 | 0 | 0 | 0 | 250-4000 | UMIST RATE12 |  | Cangi
219 | O2 | H2 |  | HO2 | H |  | 2 |  |  |  |  | 2.4e-10 | 0 | -28500 | 0 | 0 | 0 | 0 | 0 | 0 | 0 | 300-2500 | UMIST RATE12 |  | Cangi
220 | O2 | H2 |  | OH | OH |  | 2 |  |  |  |  | 3.16e-10 | 0 | -21890 | 0 | 0 | 0 | 0 | 0 | 0 | 0 | 300-2500 | UMIST RATE12 |  | Cangi
221 | O2 | N |  | NO | O |  | 2 |  |  |  |  | 1.5e-11 | 0 | -3600 | 0 | 0 | 0 | 0 | 0 | 0 | 0 | 280-1220 | Sander15 | Alternate: Yung1988 (3/20)*H analogue | Cangi
222 | O2 | NH |  | HNO | O |  | 2 |  |  |  |  | 4e-11 | 0 | -6970 | 0 | 0 | 0 | 0 | 0 | 0 | 0 | 250-3300 | Baulch05 |  | Cangi
223 | O2 | NH |  | NO | OH |  | 2 |  |  |  |  | 1.5e-13 | 0 | -770 | 0 | 0 | 0 | 0 | 0 | 0 | 0 | 250-3300 | Baulch05 |  | Cangi
224 | O2 | O | N2 | O3 | N2 |  | 2 |  |  |  |  | 5e-35 | 0 | 724 | 0 | 0 | 0 | 0 | 0 | 0 |  |  | Chaffin2017 |  | Cangi
225 | O2 | O | CO2 | O3 | CO2 |  | 2 |  |  |  |  | 1.3218e-27 | -2.4 | 0 | 0 | 0 | 0 | 0 | 0 | 0 | 0 |  | Burkholder2020, Chaffin2017 |  | Cangi
226 | O3 | H |  | O2 | OH |  | 2 |  |  |  |  | 1.4e-10 | 0 | -470 | 0 | 0 | 0 | 0 | 0 | 0 | 0 | 196-424 | Sander15 |  | Cangi
227 | O3 | HO2 |  | O2 | O2 | OH | 2 |  |  |  |  | 1e-14 | 0 | -490 | 0 | 0 | 0 | 0 | 0 | 0 | 0 | 197-413 | Sander15 |  | Cangi
228 | O3 | N |  | O2 | NO |  | 2 |  |  |  |  | 1e-16 | 0 | 0 | 0 | 0 | 0 | 0 | 0 | 0 | 0 | 298 | Atkinson89 |  | Cangi
229 | O3 | NO |  | NO2 | O2 |  | 2 |  |  |  |  | 3e-12 | 0 | -1500 | 0 | 0 | 0 | 0 | 0 | 0 | 0 | 195-443 | Sander15 |  | Cangi
230 | O3 | NO2 |  | NO3 | O2 |  | 2 |  |  |  |  | 1.2e-13 | 0 | -2450 | 0 | 0 | 0 | 0 | 0 | 0 | 0 | 259-362 | Sander15 |  | Cangi
231 | O3 | O |  | O2 | O2 |  | 2 |  |  |  |  | 8e-12 | 0 | -2060 | 0 | 0 | 0 | 0 | 0 | 0 | 0 | 220-409 | Sander15, Burkholder2020 |  | Cangi
232 | O3 | OH |  | HO2 | O2 |  | 2 |  |  |  |  | 1.7e-12 | 0 | -940 | 0 | 0 | 0 | 0 | 0 | 0 | 0 | 190-357 | Sander15 |  | Cangi
233 | OD | H |  | OH | D |  | 2 |  |  |  |  | 4.5833e-09 | -0.63 | -717 | 0 | 0 | 0 | 0 | 0 | 0 | 0 |  | Yung 1988 |  | Cangi
234 | OD | H2 |  | HDO | H |  | 2 |  |  |  |  | 2.8e-12 | 0 | -1800 | 0 | 0 | 0 | 0 | 0 | 0 | 0 |  | Yung1988 |  | Cangi
235 | OD | H2O2 |  | HDO | HO2 |  | 2 | 18 | 17 | -0.5 |  | 2.9e-12 | 0 | -160 | 0 | 0 | 0 | 0 | 0 | 0 | 0 |  | Mass scaling |  | Cangi
236 | OD | HO2 |  | HDO | O2 |  | 2 | 18 | 17 | -0.5 |  | 4.8e-11 | 0 | 250 | 0 | 0 | 0 | 0 | 0 | 0 | 0 |  | Mass scaling |  | Cangi
237 | OD | O3 |  | DO2 | O2 |  | 2 | 18 | 17 | -0.5 |  | 1.7e-12 | 0 | -940 | 0 | 0 | 0 | 0 | 0 | 0 | 0 |  | Mass scaling |  | Cangi
238 | OD | OH |  | HDO | O |  | 2 | 18 | 17 | -0.5 |  | 1.8e-12 | 0 | 0 | 0 | 0 | 0 | 0 | 0 | 0 | 0 |  | Mass scaling |  | Cangi
239 | OH | C |  | CO | H |  | 2 |  |  |  |  | 7.98e-10 | -0.34 | -0.108 | 0 | 0 | 0 | 0 | 0 | 0 | 0 | 10-500 | Zanchet09 |  | Cangi
240 | OH | CH |  | HCO | H |  | 2 |  |  |  |  | 8.31e-13 | 0.5 | -5000 | 0 | 0 | 0 | 0 | 0 | 0 | 0 | 166-300 | UMIST RATE12 |  | Cangi
241 | OH | D |  | OD | H |  | 2 |  |  |  |  | 3.3e-09 | -0.63 | 0 | 0 | 0 | 0 | 0 | 0 | 0 | 0 |  | Yung 1988 |  | Cangi
242 | OH | DO2 |  | HDO | O2 |  | 2 | 34 | 33 | -0.5 |  | 4.8e-11 | 0 | 250 | 0 | 0 | 0 | 0 | 0 | 0 | 0 |  | Mass scaling |  | Cangi
243 | OH | H |  | H2 | O |  | 2 |  |  |  |  | 8.1e-21 | 2.8 | -1950 | 0 | 0 | 0 | 0 | 0 | 0 | 0 | 300-2500 | UMIST RATE12 |  | Cangi
244 | OH | H | CO2 | H2O | CO2 |  | 2 |  |  |  |  | 1.1628e-25 | -2 | 0 | 0 | 0 | 0 | 0 | 0 | 0 | 0.4 | 300-3000 | NIST apparently |  | Cangi
245 | OH | H2 |  | H2O | H |  | 2 |  |  |  |  | 2.8e-12 | 0 | -1800 | 0 | 0 | 0 | 0 | 0 | 0 | 0 | 200-1050 | Sander15, Burkholder2020 |  | Cangi
246 | OH | H2O2 |  | H2O | HO2 |  | 2 |  |  |  |  | 2.9e-12 | 0 | -160 | 0 | 0 | 0 | 0 | 0 | 0 | 0 | 240-460K | NIST, KIDA |  | Cangi
247 | OH | HD |  | HDO | H |  | 2 |  |  |  |  | 5e-12 | 0 | -2130 | 0 | 0 | 0 | 0 | 0 | 0 | 0 |  | Sander2011 |  | Cangi
248 | OH | HD |  | H2O | D |  | 2 |  |  |  |  | 4.2e-13 | 0 | -1800 | 0 | 0 | 0 | 0 | 0 | 0 | 0 |  | Yung1988 |  | Cangi
249 | OH | HDO2 |  | HDO | HO2 |  | 2 | 35 | 34 | -0.5 | 0.5 | 2.9e-12 | 0 | -160 | 0 | 0 | 0 | 0 | 0 | 0 | 0 |  | Mass scaling |  | Cangi
250 | OH | HDO2 |  | H2O | DO2 |  | 2 | 35 | 34 | -0.5 | 0.5 | 2.9e-12 | 0 | -160 | 0 | 0 | 0 | 0 | 0 | 0 | 0 |  | Mass scaling |  | Cangi
251 | OH | N |  | NH | O |  | 2 |  |  |  |  | 1.06e-11 | 0.1 | -10700 | 0 | 0 | 0 | 0 | 0 | 0 | 0 | 300-2500 | UMIST RATE12 |  | Cangi
252 | OH | N |  | NO | H |  | 2 |  |  |  |  | 1.8e-10 | -0.2 | 0 | 0 | 0 | 0 | 0 | 0 | 0 | 0 | 100-2500 | Baulch05 |  | Cangi
253 | OH | NH |  | H2O | N |  | 2 |  |  |  |  | 3.3e-15 | 1.2 | 0 | 0 | 0 | 0 | 0 | 0 | 0 | 0 | 298-3000 | Baulch05 |  | Cangi
254 | OH | NH |  | HNO | H |  | 2 |  |  |  |  | 3.3e-11 | 0 | 0 | 0 | 0 | 0 | 0 | 0 | 0 | 0 | 298-3000 | Baulch05 | Alternate: Yung89 3.3e-12 * exp.(-200/Tn). | Cangi
255 | OH | NH |  | NH2 | O |  | 2 |  |  |  |  | 1.66e-12 | 0.1 | -5800 | 0 | 0 | 0 | 0 | 0 | 0 | 0 | 298-3000 | UMIST RATE12 |  | Cangi
256 | OH | NH |  | NO | H2 |  | 2 |  |  |  |  | 4.16e-11 | 0 | 0 | 0 | 0 | 0 | 0 | 0 | 0 | 0 | 298 | Baulch05 |  | Cangi
257 | OH | O |  | O2 | H |  | 2 |  |  |  |  | 1.8e-11 | 0 | 180 | 0 | 0 | 0 | 0 | 0 | 0 | 0 | 136-515 | Sander15 |  | Cangi
258 | OH | OH |  | H2O | O |  | 2 |  |  |  |  | 1.8e-12 | 0 | 0 | 0 | 0 | 0 | 0 | 0 | 0 | 0 | 233-580 | Sander15 |  | Cangi
259 | R1: CO; R2: D; P1: DCO | 4 |  |  |  |  | 1 | 0.2 | 0 | 2e-35 | 0.2 | 0 | 0 | 0 | 0 | 0 | 300-800 | Baulch05 (H analogue rate) |  | Cangi
260 | R1: CO; R2: H; P1: HCO | 4 |  |  |  |  | 1 | 0.2 | 0 | 2e-35 | 0.2 | 0 | 0 | 0 | 0 | 0 | 300-800 | Baulch05 |  | Cangi
261 | R1: CO; R2: O; P1: CO2 | 4 |  |  |  |  | 1 | 0 | -1509 | 1.7e-33 | 0 | -1509 | 0 | 0 | 0 | 0.4 | 300-2500 | Tsang86 |  | Cangi
262 | R1: N; R2: H; P1: NH | 4 |  |  |  |  | 1 | 0 | 0 | 5e-32 | 0 | 0 | 0 | 0 | 0 | 0 | 298 | Brown73 |  | Cangi
263 | R1: NO; R2: H; P1: HNO | 4 |  |  |  |  | 2.53e-09 | -0.41 | 0 | 9.56e-29 | -1.17 | -212 | 0 | 0 | 0 | 0.82 | 300-2500 | Tsang91 | Alt. Rate: NIST (Howard82) 5.25E-11 * (Tn/298) .^ -0.63 | Cangi
264 | R1: NO; R2: O; P1: NO2 | 4 |  |  |  |  | 4.9e-10 | -0.4 | 0 | 9.2e-28 | -1.6 | 0 | 0 | 0 | 0 | 0.8 | 200-2200 | Baulch05 | Alt. Rate: NIST (Howard82) 5.25E-11 * (Tn/298) .^ -0.63 | Cangi
265 | R1: O; R2: N; P1: NO | 4 |  |  |  |  | 1 | 0 | 0 | 5.46e-33 | 0 | 155 | 0 | 0 | 0 | 0.4 | 196-298 | Campbell73 | Alt. Rate: NIST (Howard82) 5.25E-11 * (Tn/298) .^ -0.63 | Cangi
266 | R1: O1D; R2: N2; P1: N2O | 4 |  |  |  |  | 1 | -0.9 | 0 | 4.75e-34 | -0.9 | 0 | 0 | 0 | 0 | 0 |  | Sander15 |  | Cangi
267 | R1: OH; R2: OH; P1: H2O2 | 4 |  |  |  |  | 2.6e-11 | 0 | 0 | 6.6e-29 | -0.8 | 0 | 0 | 0 | 0 | 0.5 | 200-400 | Baulch05 |  | Cangi
268 | R1: CO; R2: OD; P1: DOCO | 5 | 18 | 17 | -0.5 |  | 6.6242e-16 | 1.3 | 0 | 1.7331e-29 | -1.4 | 0 | 0 | 0 | 0 | 0 |  | Mass scaling |  | Cangi
269 | R1: CO; R2: OH; P1: HOCO | 5 |  |  |  |  | 6.6242e-16 | 1.3 | 0 | 1.7331e-29 | -1.4 | 0 | 0 | 0 | 0 | 0 |  | Sander15 |  | Cangi
270 | R1: D; R2: O2; P1: DO2 | 5 | 2 | 1 | -0.5 |  | 2.3968e-11 | 0.2 | 0 | 1.4613e-28 | -1.3 | 0 | 0 | 0 | 0 | 0 |  | Mass scaling |  | Cangi
271 | R1: H; R2: O2; P1: HO2 | 5 |  |  |  |  | 2.3968e-11 | 0.2 | 0 | 1.4613e-28 | -1.3 | 0 | 0 | 0 | 0 | 0 |  | Sander2011 |  | Cangi
272 | R1: NO; R2: OH; P1: HONO | 5 |  |  |  |  | 6.37e-11 | -0.1 | 0 | 1.93e-24 | -2.6 | 0 | 0 | 0 | 0 | 0 |  | Sander15 |  | Cangi
273 | R1: NO2; R2: HO2; P1: HO2NO2 | 5 |  |  |  |  | 2.21e-11 | -0.3 | 0 | 5.02e-23 | -3.4 | 0 | 0 | 0 | 0 | 0 |  | Sander15 |  | Cangi
274 | R1: NO2; R2: O; P1: NO3 | 5 |  |  |  |  | 1.19e-09 | -0.7 | 0 | 7.19e-27 | -1.8 | 0 | 0 | 0 | 0 | 0 |  | Sander15 |  | Cangi
275 | R1: NO2; R2: OH; P1: HONO2 | 5 |  |  |  |  | 2.8e-11 | 0 | 0 | 4.86e-23 | -3 | 0 | 0 | 0 | 0 | 0 |  | Sander15 |  | Cangi
276 | R1: NO2; R2: OH; P1: HOONO | 5 |  |  |  |  | 7270000000000 | -0.5 | 0 | 4.17e-22 | -3.9 | 0 | 0 | 0 | 0 | 0 |  | Sander15 |  | Cangi
277 | R1: OD; R2: OH; P1: HDO2 | 5 | 18 | 17 | -0.5 |  | 2.6e-11 | 0 | 0 | 2.691e-28 | -1 | 0 | 0 | 0 | 0 | 0 |  | Mass scaling |  | Cangi
278 | R1: OH; R2: OH; P1: H2O2 | 5 |  |  |  |  | 2.6e-11 | 0 | 0 | 2.691e-28 | -1 | 0 | 0 | 0 | 0 | 0 |  | Burkholder 2020. 1.3? |  | Cangi
279 | CO | OD |  | CO2 | D |  | 6 | 18 | 17 | -0.5 |  | 1.6285e-06 | 6.1 | 0 | 4.8957e-15 | 0.6 | 0 | 0 | 0 | 0 | 0 |  | Mass scaling |  | Cangi
280 | CO | OH |  | CO2 | H |  | 6 |  |  |  |  | 1.6285e-06 | 6.1 | 0 | 4.8957e-15 | 0.6 | 0 | 0 | 0 | 0 | 0 |  | Sander2011 |  | Cangi

## Ion reactions
Num | R1 | R2 | P1 | P2 | P3 | type | M2 | M1 | pow | BR | kA | kB | kC | k0A | k0B | k0C | kradA | kradB | kradC | F | T range | Reference | Notes | Added by
1 | ArDpl | CO | DCOpl | Ar |  | -2 |  |  |  |  | 1.25e-09 | 0 | 0 | 0 | 0 | 0 | 0 | 0 | 0 | 0 |  | Anicich2003 |  | Cangi
2 | ArDpl | CO2 | DCO2pl | Ar |  | -2 |  |  |  |  | 1.1e-09 | 0 | 0 | 0 | 0 | 0 | 0 | 0 | 0 | 0 |  | Anicich2003 |  | Cangi
3 | ArDpl | H2 | H2Dpl | Ar |  | -2 |  |  |  |  | 8.8e-10 | 0 | 0 | 0 | 0 | 0 | 0 | 0 | 0 | 0 | 300K | Anicich2003 |  | Cangi
4 | ArDpl | H2 | ArHpl | HD |  | -2 |  |  |  |  | 4.5e-10 | 0 | 0 | 0 | 0 | 0 | 0 | 0 | 0 | 0 | 300K | Anicich2003 |  | Cangi
5 | ArDpl | N2 | N2Dpl | Ar |  | -2 |  |  |  |  | 6e-10 | 0 | 0 | 0 | 0 | 0 | 0 | 0 | 0 | 0 | 300K | Anicich2003 | Several values given, this is ~median | Cangi
6 | ArHpl | C | CHpl | Ar |  | -2 |  |  |  |  | 1.02e-09 | 0 | 0 | 0 | 0 | 0 | 0 | 0 | 0 | 0 |  | estimated |  | Yelle
7 | ArHpl | CO | HCOpl | Ar |  | -2 |  |  |  |  | 1.25e-09 | 0 | 0 | 0 | 0 | 0 | 0 | 0 | 0 | 0 |  | Anicich93 |  | Yelle
8 | ArHpl | CO2 | HCO2pl | Ar |  | -2 |  |  |  |  | 1.1e-09 | 0 | 0 | 0 | 0 | 0 | 0 | 0 | 0 | 0 |  | Anicich93 |  | Yelle
9 | ArHpl | H2 | H3pl | Ar |  | -2 |  |  |  |  | 6.3e-10 | 0 | 0 | 0 | 0 | 0 | 0 | 0 | 0 | 0 |  | Anicich93 |  | Yelle
10 | ArHpl | HD | H2Dpl | Ar |  | -2 |  |  |  |  | 8.6e-10 | 0 | 0 | 0 | 0 | 0 | 0 | 0 | 0 | 0 | 300K | Anicich2003 |  | Cangi
11 | ArHpl | N2 | N2Hpl | Ar |  | -2 |  |  |  |  | 8e-10 | 0 | 0 | 0 | 0 | 0 | 0 | 0 | 0 | 0 |  | Anicich93 |  | Yelle
12 | ArHpl | O | OHpl | Ar |  | -2 |  |  |  |  | 5.9e-10 | 0 | 0 | 0 | 0 | 0 | 0 | 0 | 0 | 0 |  | estimated |  | Yelle
13 | ArHpl | O2 | HO2pl | Ar |  | -2 |  |  |  |  | 5.05e-10 | 0 | 0 | 0 | 0 | 0 | 0 | 0 | 0 | 0 |  | Anicich93 |  | Yelle
14 | Arpl | CO | COpl | Ar |  | -2 |  |  |  |  | 4.4e-11 | 0 | 0 | 0 | 0 | 0 | 0 | 0 | 0 | 0 |  | Anicich93 |  | Yelle
15 | Arpl | CO2 | CO2pl | Ar |  | -2 |  |  |  |  | 4.8e-10 | 0 | 0 | 0 | 0 | 0 | 0 | 0 | 0 | 0 |  | Anicich93 |  | Yelle
16 | Arpl | H2 | ArHpl | H |  | -2 |  |  |  |  | 8.72e-10 | 0 | 0 | 0 | 0 | 0 | 0 | 0 | 0 | 0 |  | Anicich93 |  | Yelle
17 | Arpl | H2 | H2pl | Ar |  | -2 |  |  |  |  | 1.78e-11 | 0 | 0 | 0 | 0 | 0 | 0 | 0 | 0 | 0 |  | Anicich93 |  | Yelle
18 | Arpl | H2O | ArHpl | OH |  | -2 |  |  |  |  | 3.24e-10 | 0 | 0 | 0 | 0 | 0 | 0 | 0 | 0 | 0 |  | Anicich93 |  | Yelle
19 | Arpl | H2O | H2Opl | Ar |  | -2 |  |  |  |  | 1.3e-09 | 0 | 0 | 0 | 0 | 0 | 0 | 0 | 0 | 0 |  | Anicich93 |  | Yelle
20 | Arpl | HD | HDpl | Ar |  | -2 |  |  |  |  | 4.8e-11 | 0 | 0 | 0 | 0 | 0 | 0 | 0 | 0 | 0 |  | Anicich2003 |  | Cangi
21 | Arpl | HD | ArHpl | D |  | -2 |  |  |  |  | 3.68e-10 | 0 | 0 | 0 | 0 | 0 | 0 | 0 | 0 | 0 |  | Anicich2003 |  | Cangi
22 | Arpl | HD | ArDpl | H |  | -2 |  |  |  |  | 3.84e-10 | 0 | 0 | 0 | 0 | 0 | 0 | 0 | 0 | 0 |  | Anicich2003 |  | Cangi
23 | Arpl | N2 | N2pl | Ar |  | -2 |  |  |  |  | 1.1e-11 | 0 | 0 | 0 | 0 | 0 | 0 | 0 | 0 | 0 |  | Anicich93 |  | Yelle
24 | Arpl | N2O | N2Opl | Ar |  | -2 |  |  |  |  | 2.91e-10 | 0 | 0 | 0 | 0 | 0 | 0 | 0 | 0 | 0 |  | Anicich93 |  | Yelle
25 | Arpl | N2O | N2pl | Ar | O | -2 |  |  |  |  | 3e-12 | 0 | 0 | 0 | 0 | 0 | 0 | 0 | 0 | 0 |  | Anicich93 |  | Yelle
26 | Arpl | N2O | NOpl | Ar | N | -2 |  |  |  |  | 3e-12 | 0 | 0 | 0 | 0 | 0 | 0 | 0 | 0 | 0 |  | Anicich93 |  | Yelle
27 | Arpl | N2O | Opl | N2 | Ar | -2 |  |  |  |  | 3e-12 | 0 | 0 | 0 | 0 | 0 | 0 | 0 | 0 | 0 |  | Anicich93 |  | Yelle
28 | Arpl | NO | NOpl | Ar |  | -2 |  |  |  |  | 3.1e-10 | 0 | 0 | 0 | 0 | 0 | 0 | 0 | 0 | 0 | 300 | Anicich93 |  | Yelle
29 | Arpl | NO2 | NO2pl | Ar |  | -2 |  |  |  |  | 2.76e-11 | 0 | 0 | 0 | 0 | 0 | 0 | 0 | 0 | 0 |  | Anicich93 |  | Yelle
30 | Arpl | NO2 | NOpl | Ar | O | -2 |  |  |  |  | 4.32e-10 | 0 | 0 | 0 | 0 | 0 | 0 | 0 | 0 | 0 |  | Anicich93 |  | Yelle
31 | Arpl | O2 | O2pl | Ar |  | -2 |  |  |  |  | 4.6e-11 | 0 | 0 | 0 | 0 | 0 | 0 | 0 | 0 | 0 |  | Anicich93 |  | Yelle
32 | CHpl | C | C2pl | H |  | -2 |  |  |  |  | 1.2e-09 | 0 | 0 | 0 | 0 | 0 | 0 | 0 | 0 | 0 | 10 - 41000 | UMIST RATE12 |  | Yelle
33 | CHpl | CN | C2Npl | H |  | -2 |  |  |  |  | 9.53e-09 | -0.5 | 0 | 0 | 0 | 0 | 0 | 0 | 0 | 0 | 10 - 41000 | UMIST RATE12 |  | Yelle
34 | CHpl | CO | HCOpl | C |  | -2 |  |  |  |  | 7e-12 | -0.5 | 0 | 0 | 0 | 0 | 0 | 0 | 0 | 0 |  | Anicich93 |  | Yelle
35 | CHpl | CO2 | HCOpl | CO |  | -2 |  |  |  |  | 1.6e-09 | 0 | 0 | 0 | 0 | 0 | 0 | 0 | 0 | 0 |  | Anicich93 |  | Yelle
36 | CHpl | H | Cpl | H2 |  | -2 |  |  |  |  | 7.5e-10 | 0 | 0 | 0 | 0 | 0 | 0 | 0 | 0 | 0 |  | Anicich93 |  | Yelle
37 | CHpl | H2 | CH2pl | H |  | -2 |  |  |  |  | 1.2e-09 | 0 | 0 | 0 | 0 | 0 | 0 | 0 | 0 | 0 |  | Anicich93 |  | Yelle
38 | CHpl | H2O | H2COpl | H |  | -2 |  |  |  |  | 1e-08 | -0.5 | 0 | 0 | 0 | 0 | 0 | 0 | 0 | 0 | 10 - 41000 | UMIST RATE12 |  | Yelle
39 | CHpl | H2O | H3Opl | C |  | -2 |  |  |  |  | 1.45e-09 | 0 | 0 | 0 | 0 | 0 | 0 | 0 | 0 | 0 |  | Anicich93 |  | Yelle
40 | CHpl | H2O | HCOpl | H2 |  | -2 |  |  |  |  | 5.02e-08 | -0.5 | 0 | 0 | 0 | 0 | 0 | 0 | 0 | 0 | 10 - 41000 | UMIST RATE12 |  | Yelle
41 | CHpl | HCN | C2Npl | H2 |  | -2 |  |  |  |  | 4.2e-10 | 0 | 0 | 0 | 0 | 0 | 0 | 0 | 0 | 0 |  | Anicich93 |  | Yelle
42 | CHpl | HCN | HC2Npl | H |  | -2 |  |  |  |  | 2.8e-10 | 0 | 0 | 0 | 0 | 0 | 0 | 0 | 0 | 0 |  | Anicich93 |  | Yelle
43 | CHpl | HCN | HCNHpl | C |  | -2 |  |  |  |  | 2.1e-09 | 0 | 0 | 0 | 0 | 0 | 0 | 0 | 0 | 0 |  | Anicich93 |  | Yelle
44 | CHpl | HCO | CH2pl | CO |  | -2 |  |  |  |  | 7.97e-09 | -0.5 | 0 | 0 | 0 | 0 | 0 | 0 | 0 | 0 | 10 - 41000 | UMIST RATE12 |  | Yelle
45 | CHpl | HCO | HCOpl | CH |  | -2 |  |  |  |  | 7.97e-09 | -0.5 | 0 | 0 | 0 | 0 | 0 | 0 | 0 | 0 | 10 - 41000 | UMIST RATE12 |  | Yelle
46 | CHpl | N | CNpl | H |  | -2 |  |  |  |  | 1.9e-10 | 0 | 0 | 0 | 0 | 0 | 0 | 0 | 0 | 0 |  | Anicich93 |  | Yelle
47 | CHpl | NH | CNpl | H2 |  | -2 |  |  |  |  | 1.32e-08 | -0.5 | 0 | 0 | 0 | 0 | 0 | 0 | 0 | 0 | 10 - 41000 | UMIST RATE12 |  | Yelle
48 | CHpl | NO | NOpl | CH |  | -2 |  |  |  |  | 7.6e-10 | 0 | 0 | 0 | 0 | 0 | 0 | 0 | 0 | 0 |  | Anicich93 |  | Yelle
49 | CHpl | O | COpl | H |  | -2 |  |  |  |  | 3.5e-10 | 0 | 0 | 0 | 0 | 0 | 0 | 0 | 0 | 0 | 10 - 41000 | Viggiano80 |  | Yelle
50 | CHpl | O2 | HCOpl | O |  | -2 |  |  |  |  | 8.73e-10 | 0 | 0 | 0 | 0 | 0 | 0 | 0 | 0 | 0 |  | Anicich93 | Minimum value | Yelle
51 | CHpl | OH | COpl | H2 |  | -2 |  |  |  |  | 1.3e-08 | -0.5 | 0 | 0 | 0 | 0 | 0 | 0 | 0 | 0 | 10 - 41000 | UMIST RATE12 |  | Yelle
52 | CNpl | C | Cpl | CN |  | -2 |  |  |  |  | 1.1e-10 | 0 | 0 | 0 | 0 | 0 | 0 | 0 | 0 | 0 | 10 - 41000 | UMIST RATE12 |  | Yelle
53 | CNpl | CH | CHpl | CN |  | -2 |  |  |  |  | 1.11e-08 | -0.5 | 0 | 0 | 0 | 0 | 0 | 0 | 0 | 0 | 10 - 41000 | UMIST RATE12 |  | Yelle
54 | CNpl | CO | COpl | CN |  | -2 |  |  |  |  | 4.4e-10 | 0 | 0 | 0 | 0 | 0 | 0 | 0 | 0 | 0 |  | Anicich93 |  | Yelle
55 | CNpl | CO2 | C2Opl | NO |  | -2 |  |  |  |  | 3.3e-10 | 0 | 0 | 0 | 0 | 0 | 0 | 0 | 0 | 0 |  | Anicich93 |  | Yelle
56 | CNpl | CO2 | CO2pl | CN |  | -2 |  |  |  |  | 4.4e-10 | 0 | 0 | 0 | 0 | 0 | 0 | 0 | 0 | 0 |  | Anicich93 |  | Yelle
57 | CNpl | CO2 | OCNpl | CO |  | -2 |  |  |  |  | 3.3e-10 | 0 | 0 | 0 | 0 | 0 | 0 | 0 | 0 | 0 |  | Anicich93 |  | Yelle
58 | CNpl | H | Hpl | CN |  | -2 |  |  |  |  | 6.4e-10 | 0 | 0 | 0 | 0 | 0 | 0 | 0 | 0 | 0 | 300 | Scott97 |  | Yelle
59 | CNpl | H2 | HCNpl | H |  | -2 |  |  |  |  | 8e-10 | 0 | 0 | 0 | 0 | 0 | 0 | 0 | 0 | 0 | 300 | Scott97 |  | Yelle
60 | CNpl | H2 | HNCpl | H |  | -2 |  |  |  |  | 8e-10 | 0 | 0 | 0 | 0 | 0 | 0 | 0 | 0 | 0 | 300 | Scott97 |  | Yelle
61 | CNpl | H2O | H2CNpl | O |  | -2 |  |  |  |  | 4.8e-10 | 0 | 0 | 0 | 0 | 0 | 0 | 0 | 0 | 0 |  | Anicich93 |  | Yelle
62 | CNpl | H2O | H2Opl | CN |  | -2 |  |  |  |  | 3.2e-10 | 0 | 0 | 0 | 0 | 0 | 0 | 0 | 0 | 0 |  | Anicich93 |  | Yelle
63 | CNpl | H2O | HCNpl | OH |  | -2 |  |  |  |  | 1.6e-09 | 0 | 0 | 0 | 0 | 0 | 0 | 0 | 0 | 0 |  | Anicich93 |  | Yelle
64 | CNpl | H2O | HCOpl | NH |  | -2 |  |  |  |  | 1.6e-10 | 0 | 0 | 0 | 0 | 0 | 0 | 0 | 0 | 0 |  | Anicich93 |  | Yelle
65 | CNpl | H2O | HNCOpl | H |  | -2 |  |  |  |  | 6.4e-10 | 0 | 0 | 0 | 0 | 0 | 0 | 0 | 0 | 0 |  | Anicich93 |  | Yelle
66 | CNpl | HCN | C2N2pl | H |  | -2 |  |  |  |  | 4.59e-10 | 0 | 0 | 0 | 0 | 0 | 0 | 0 | 0 | 0 |  | Anicich93 |  | Yelle
67 | CNpl | HCN | HCNpl | CN |  | -2 |  |  |  |  | 2.24e-09 | 0 | 0 | 0 | 0 | 0 | 0 | 0 | 0 | 0 |  | Anicich93 |  | Yelle
68 | CNpl | HCO | HCNpl | CO |  | -2 |  |  |  |  | 6.41e-09 | -0.5 | 0 | 0 | 0 | 0 | 0 | 0 | 0 | 0 | 10 - 41000 | UMIST RATE12 |  | Yelle
69 | CNpl | HCO | HCOpl | CN |  | -2 |  |  |  |  | 6.41e-09 | -0.5 | 0 | 0 | 0 | 0 | 0 | 0 | 0 | 0 | 10 - 41000 | UMIST RATE12 |  | Yelle
70 | CNpl | N | N2pl | C |  | -2 |  |  |  |  | 6.1e-10 | 0 | 0 | 0 | 0 | 0 | 0 | 0 | 0 | 0 | 300 | Scott98 |  | Yelle
71 | CNpl | N2O | N2Opl | CN |  | -2 |  |  |  |  | 4.56e-10 | 0 | 0 | 0 | 0 | 0 | 0 | 0 | 0 | 0 |  | Anicich93 |  | Yelle
72 | CNpl | N2O | NOpl | CN2 |  | -2 |  |  |  |  | 1.52e-10 | 0 | 0 | 0 | 0 | 0 | 0 | 0 | 0 | 0 |  | Anicich93 |  | Yelle
73 | CNpl | N2O | OCNpl | N2 |  | -2 |  |  |  |  | 1.52e-10 | 0 | 0 | 0 | 0 | 0 | 0 | 0 | 0 | 0 |  | Anicich93 |  | Yelle
74 | CNpl | NH | NHpl | CN |  | -2 |  |  |  |  | 1.13e-08 | -0.5 | 0 | 0 | 0 | 0 | 0 | 0 | 0 | 0 | 10 - 41000 | UMIST RATE12 |  | Yelle
75 | CNpl | NH2 | NH2pl | CN |  | -2 |  |  |  |  | 1.58e-08 | -0.5 | 0 | 0 | 0 | 0 | 0 | 0 | 0 | 0 | 10 - 41000 | UMIST RATE12 |  | Yelle
76 | CNpl | NO | NOpl | CN |  | -2 |  |  |  |  | 5.7e-10 | 0 | 0 | 0 | 0 | 0 | 0 | 0 | 0 | 0 |  | Anicich93 |  | Yelle
77 | CNpl | NO | OCNpl | N |  | -2 |  |  |  |  | 1.9e-10 | 0 | 0 | 0 | 0 | 0 | 0 | 0 | 0 | 0 |  | Anicich93 |  | Yelle
78 | CNpl | O | Opl | CN |  | -2 |  |  |  |  | 6.5e-11 | 0 | 0 | 0 | 0 | 0 | 0 | 0 | 0 | 0 | 10 - 41000 | UMIST RATE12 |  | Yelle
79 | CNpl | O2 | NOpl | CO |  | -2 |  |  |  |  | 8.6e-11 | 0 | 0 | 0 | 0 | 0 | 0 | 0 | 0 | 0 |  | Anicich93 |  | Yelle
80 | CNpl | O2 | O2pl | CN |  | -2 |  |  |  |  | 2.58e-10 | 0 | 0 | 0 | 0 | 0 | 0 | 0 | 0 | 0 |  | Anicich93 |  | Yelle
81 | CNpl | O2 | OCNpl | O |  | -2 |  |  |  |  | 8.6e-11 | 0 | 0 | 0 | 0 | 0 | 0 | 0 | 0 | 0 |  | Anicich93 |  | Yelle
82 | CNpl | OH | OHpl | CN |  | -2 |  |  |  |  | 1.11e-08 | -0.5 | 0 | 0 | 0 | 0 | 0 | 0 | 0 | 0 | 10 - 41000 | UMIST RATE12 |  | Yelle
83 | CO2pl | D | DCOpl | O |  | -2 |  |  |  |  | 6.384e-11 | 0 | 0 | 0 | 0 | 0 | 0 | 0 | 0 | 0 |  | # D-ion-rxn Anicich2003 |  | Cangi
84 | CO2pl | D | Dpl | CO2 |  | -2 |  |  |  |  | 2.016e-11 | 0 | 0 | 0 | 0 | 0 | 0 | 0 | 0 | 0 |  | # D-ion-rxn Anicich2003 |  | Cangi
85 | CO2pl | H | HCOpl | O |  | -2 |  |  |  |  | 4.47e-10 | 0 | 0 | 0 | 0 | 0 | 0 | 0 | 0 | 0 | 300 | Scott97 | Minimum value | Yelle
86 | CO2pl | H | Hpl | CO2 |  | -2 |  |  |  |  | 5.53e-11 | 0 | 0 | 0 | 0 | 0 | 0 | 0 | 0 | 0 |  | Anicich93 |  | Yelle
87 | CO2pl | H2 | HCO2pl | H |  | -2 |  |  |  |  | 2.24e-09 | -0.15 | 0 | 0 | 0 | 0 | 0 | 0 | 0 | 0 | 15-300 | Borodi2009 |  | Yelle
88 | CO2pl | H2 | CO2 | H | H | -2 |  |  |  |  | 8.7e-10 | 0 | 0 | 0 | 0 | 0 | 0 | 0 | 0 | 0 |  | Kras2010/Scott1997 |  | Cangi?
89 | CO2pl | H2O | H2Opl | CO2 |  | -2 |  |  |  |  | 1.8e-09 | -0.15 | 0 | 0 | 0 | 0 | 0 | 0 | 0 | 0 |  | Anicich93 |  | Yelle
90 | CO2pl | H2O | HCO2pl | OH |  | -2 |  |  |  |  | 6e-10 | 0 | 0 | 0 | 0 | 0 | 0 | 0 | 0 | 0 |  | Anicich93 |  | Yelle
91 | CO2pl | HCN | HCNpl | CO2 |  | -2 |  |  |  |  | 8.1e-10 | 0 | 0 | 0 | 0 | 0 | 0 | 0 | 0 | 0 |  | Anicich93 |  | Yelle
92 | CO2pl | HCN | HCO2pl | CN |  | -2 |  |  |  |  | 9e-11 | 0 | 0 | 0 | 0 | 0 | 0 | 0 | 0 | 0 |  | Anicich93 |  | Yelle
93 | CO2pl | HD | DCO2pl | H |  | -2 | 3 | 2 | -0.5 |  | 2.35e-10 | 0 | 0 | 0 | 0 | 0 | 0 | 0 | 0 | 0 |  | Mass scaling |  | Cangi
94 | CO2pl | HD | HCO2pl | D |  | -2 | 3 | 2 | -0.5 |  | 2.35e-10 | 0 | 0 | 0 | 0 | 0 | 0 | 0 | 0 | 0 |  | Mass scaling |  | Cangi
95 | CO2pl | HD | CO2 | H | D | -2 |  |  |  |  | 3.48e-10 | 0 | 0 | 0 | 0 | 0 | 0 | 0 | 0 | 0 |  | Yung1988 |  | Cangi
96 | CO2pl | HDO | HDOpl | CO2 |  | -2 | 19 | 18 | -0.5 |  | 1.8e-09 | 0 | 0 | 0 | 0 | 0 | 0 | 0 | 0 | 0 |  | Mass scaling |  | Cangi
97 | CO2pl | HDO | DCO2pl | OH |  | -2 | 19 | 18 | -0.5 |  | 3e-10 | 0 | 0 | 0 | 0 | 0 | 0 | 0 | 0 | 0 |  | Mass scaling |  | Cangi
98 | CO2pl | HDO | HCO2pl | OD |  | -2 | 19 | 18 | -0.5 |  | 3e-10 | 0 | 0 | 0 | 0 | 0 | 0 | 0 | 0 | 0 |  | Mass scaling |  | Cangi
99 | CO2pl | N | COpl | NO |  | -2 |  |  |  |  | 3.4e-10 | 0 | 0 | 0 | 0 | 0 | 0 | 0 | 0 | 0 | 300 | Scott98 |  | Yelle
100 | CO2pl | NO | NOpl | CO2 |  | -2 |  |  |  |  | 1.23e-10 | 0 | 0 | 0 | 0 | 0 | 0 | 0 | 0 | 0 |  | Anicich93 |  | Yelle
101 | CO2pl | O | O2pl | CO |  | -2 |  |  |  |  | 1.6e-10 | 0 | 0 | 0 | 0 | 0 | 0 | 0 | 0 | 0 |  | Fehsenfeld70 | Tenewitz2018: 2e-11 * 0.98 (1.96e-11) | Yelle
102 | CO2pl | O | Opl | CO2 |  | -2 |  |  |  |  | 9.6e-11 | 0 | 0 | 0 | 0 | 0 | 0 | 0 | 0 | 0 |  | Fehsenfeld70 | Tenewitz2018: 2e-11 * 0.02 (4e-13) | Yelle
103 | CO2pl | O2 | O2pl | CO2 |  | -2 |  |  |  |  | 5.5e-11 | 0 | 0 | 0 | 0 | 0 | 0 | 0 | 0 | 0 |  | Anicich93 |  | Yelle
104 | COpl | C | Cpl | CO |  | -2 |  |  |  |  | 1.1e-10 | 0 | 0 | 0 | 0 | 0 | 0 | 0 | 0 | 0 | 10 - 41000 | UMIST RATE12 |  | Yelle
105 | COpl | CH | CHpl | CO |  | -2 |  |  |  |  | 5.54e-09 | -0.5 | 0 | 0 | 0 | 0 | 0 | 0 | 0 | 0 | 10 - 41000 | UMIST RATE12 |  | Yelle
106 | COpl | CH | HCOpl | C |  | -2 |  |  |  |  | 5.54e-09 | -0.5 | 0 | 0 | 0 | 0 | 0 | 0 | 0 | 0 | 10 - 41000 | UMIST RATE12 |  | Yelle
107 | COpl | CO2 | CO2pl | CO |  | -2 |  |  |  |  | 1.1e-09 | 0 | 0 | 0 | 0 | 0 | 0 | 0 | 0 | 0 |  | Anicich93 |  | Yelle
108 | COpl | D | Dpl | CO |  | -2 |  |  |  |  | 9e-11 | 0 | 0 | 0 | 0 | 0 | 0 | 0 | 0 | 0 |  |  |  | Cangi
109 | COpl | H | Hpl | CO |  | -2 |  |  |  |  | 4e-10 | 0 | 0 | 0 | 0 | 0 | 0 | 0 | 0 | 0 | 300 | Scott97 |  | Yelle
110 | COpl | H2 | HCOpl | H |  | -2 |  |  |  |  | 7.5e-10 | 0 | 0 | 0 | 0 | 0 | 0 | 0 | 0 | 0 | 300 | Scott97 |  | Yelle
111 | COpl | H2 | HOCpl | H |  | -2 |  |  |  |  | 7.5e-10 | 0 | 0 | 0 | 0 | 0 | 0 | 0 | 0 | 0 | 300 | Scott97 |  | Yelle
112 | COpl | H2O | H2Opl | CO |  | -2 |  |  |  |  | 1.56e-09 | 0 | 0 | 0 | 0 | 0 | 0 | 0 | 0 | 0 |  | Anicich93 |  | Yelle
113 | COpl | H2O | HCOpl | OH |  | -2 |  |  |  |  | 8.4e-10 | 0 | 0 | 0 | 0 | 0 | 0 | 0 | 0 | 0 |  | Anicich93 |  | Yelle
114 | COpl | HCN | HCNpl | CO |  | -2 |  |  |  |  | 3.06e-09 | 0 | 0 | 0 | 0 | 0 | 0 | 0 | 0 | 0 |  | Anicich93 | Minimum value | Yelle
115 | COpl | HCO | HCOpl | CO |  | -2 |  |  |  |  | 1.28e-08 | -0.5 | 0 | 0 | 0 | 0 | 0 | 0 | 0 | 0 | 10 - 41000 | UMIST RATE12 |  | Yelle
116 | COpl | HD | DCOpl | H |  | -2 | 3 | 2 | -0.5 | 0.25 | 7.5e-10 | 0 | 0 | 0 | 0 | 0 | 0 | 0 | 0 | 0 |  | Mass scaling |  | Cangi
117 | COpl | HD | HCOpl | D |  | -2 | 3 | 2 | -0.5 | 0.25 | 7.5e-10 | 0 | 0 | 0 | 0 | 0 | 0 | 0 | 0 | 0 |  | Mass scaling |  | Cangi
118 | COpl | HD | DOCpl | H |  | -2 | 3 | 2 | -0.5 | 0.25 | 7.5e-10 | 0 | 0 | 0 | 0 | 0 | 0 | 0 | 0 | 0 |  | Mass scaling |  | Cangi
119 | COpl | HD | HOCpl | D |  | -2 | 3 | 2 | -0.5 | 0.25 | 7.5e-10 | 0 | 0 | 0 | 0 | 0 | 0 | 0 | 0 | 0 |  | Mass scaling |  | Cangi
120 | COpl | HDO | HDOpl | CO |  | -2 | 19 | 18 | -0.5 |  | 1.56e-09 | 0 | 0 | 0 | 0 | 0 | 0 | 0 | 0 | 0 |  | Mass scaling |  | Cangi
121 | COpl | HDO | DCOpl | OH |  | -2 | 19 | 18 | -0.5 | 0.5 | 8.4e-10 | 0 | 0 | 0 | 0 | 0 | 0 | 0 | 0 | 0 |  | Mass scaling |  | Cangi
122 | COpl | HDO | HCOpl | OD |  | -2 | 19 | 18 | -0.5 | 0.5 | 8.4e-10 | 0 | 0 | 0 | 0 | 0 | 0 | 0 | 0 | 0 |  | Mass scaling |  | Cangi
123 | COpl | N | NOpl | C |  | -2 |  |  |  |  | 8.2e-11 | 0 | 0 | 0 | 0 | 0 | 0 | 0 | 0 | 0 | 300 | Scott98 |  | Yelle
124 | COpl | NH | HCOpl | N |  | -2 |  |  |  |  | 5.54e-09 | -0.5 | 0 | 0 | 0 | 0 | 0 | 0 | 0 | 0 | 10 - 41000 | UMIST RATE12 |  | Yelle
125 | COpl | NH | NHpl | CO |  | -2 |  |  |  |  | 5.54e-09 | -0.5 | 0 | 0 | 0 | 0 | 0 | 0 | 0 | 0 | 10 - 41000 | UMIST RATE12 |  | Yelle
126 | COpl | NH2 | HCOpl | NH |  | -2 |  |  |  |  | 7.79e-09 | -0.5 | 0 | 0 | 0 | 0 | 0 | 0 | 0 | 0 | 10 - 41000 | UMIST RATE12 |  | Yelle
127 | COpl | NH2 | NH2pl | CO |  | -2 |  |  |  |  | 7.79e-09 | -0.5 | 0 | 0 | 0 | 0 | 0 | 0 | 0 | 0 | 10 - 41000 | UMIST RATE12 |  | Yelle
128 | COpl | NO | NOpl | CO |  | -2 |  |  |  |  | 4.2e-10 | 0 | 0 | 0 | 0 | 0 | 0 | 0 | 0 | 0 |  | Anicich93 |  | Yelle
129 | COpl | O | Opl | CO |  | -2 |  |  |  |  | 1.4e-10 | 0 | 0 | 0 | 0 | 0 | 0 | 0 | 0 | 0 |  | Anicich93 |  | Yelle
130 | COpl | O2 | O2pl | CO |  | -2 |  |  |  |  | 1.5e-10 | 0 | 0 | 0 | 0 | 0 | 0 | 0 | 0 | 0 |  | Anicich93 |  | Yelle
131 | COpl | OH | HCOpl | O |  | -2 |  |  |  |  | 5.37e-09 | -0.5 | 0 | 0 | 0 | 0 | 0 | 0 | 0 | 0 | 10 - 41000 | UMIST RATE12 |  | Yelle
132 | COpl | OH | OHpl | CO |  | -2 |  |  |  |  | 5.37e-09 | -0.5 | 0 | 0 | 0 | 0 | 0 | 0 | 0 | 0 | 10 - 41000 | UMIST RATE12 |  | Yelle
133 | Cpl | C | C2pl |  |  | -2 |  |  |  |  | 1.52e-18 | 0.17 | -101.5 | 0 | 0 | 0 | 0 | 0 | 0 | 0 | 10 - 41000 | UMIST RATE12 |  | Yelle
134 | Cpl | CH | C2pl | H |  | -2 |  |  |  |  | 6.58e-09 | -0.5 | 0 | 0 | 0 | 0 | 0 | 0 | 0 | 0 | 10 - 41000 | UMIST RATE12 |  | Yelle
135 | Cpl | CH | CHpl | C |  | -2 |  |  |  |  | 6.58e-09 | -0.5 | 0 | 0 | 0 | 0 | 0 | 0 | 0 | 0 | 10 - 41000 | UMIST RATE12 |  | Yelle
136 | Cpl | CO2 | CO2pl | C |  | -2 |  |  |  |  | 1.1e-10 | 0 | 0 | 0 | 0 | 0 | 0 | 0 | 0 | 0 |  | Anicich93 |  | Yelle
137 | Cpl | CO2 | COpl | CO |  | -2 |  |  |  |  | 9.9e-10 | 0 | 0 | 0 | 0 | 0 | 0 | 0 | 0 | 0 |  | Anicich93 |  | Yelle
138 | Cpl | H | CHpl |  |  | -2 |  |  |  |  | 1.7e-17 | 0 | 0 | 0 | 0 | 0 | 0 | 0 | 0 | 0 | 10 - 300 | UMIST RATE12 |  | Yelle
139 | Cpl | H2 | CH2pl |  |  | -2 |  |  |  |  | 3.32e-13 | -1.3 | -23 | 0 | 0 | 0 | 0 | 0 | 0 | 0 | 10 - 300 | UMIST RATE12 |  | Yelle
140 | Cpl | H2 | CHpl | H |  | -2 |  |  |  |  | 7.4e-10 | 0 | -4537 | 0 | 0 | 0 | 0 | 0 | 0 | 0 |  | Hieri97 |  | Yelle
141 | Cpl | H2O | H2Opl | C |  | -2 |  |  |  |  | 2.4e-10 | 0 | 0 | 0 | 0 | 0 | 0 | 0 | 0 | 0 |  | Anicich93 |  | Yelle
142 | Cpl | H2O | HCOpl | H |  | -2 |  |  |  |  | 1.56e-08 | -0.5 | 0 | 0 | 0 | 0 | 0 | 0 | 0 | 0 | 10 - 41000 | UMIST RATE12 |  | Yelle
143 | Cpl | H2O | HOCpl | H |  | -2 |  |  |  |  | 2.16e-09 | 0 | 0 | 0 | 0 | 0 | 0 | 0 | 0 | 0 |  | Anicich93 |  | Yelle
144 | Cpl | HCN | C2Npl | H |  | -2 |  |  |  |  | 2.95e-09 | 0 | 0 | 0 | 0 | 0 | 0 | 0 | 0 | 0 |  | Anicich93 |  | Yelle
145 | Cpl | HCO | CHpl | CO |  | -2 |  |  |  |  | 8.31e-09 | -0.5 | 0 | 0 | 0 | 0 | 0 | 0 | 0 | 0 | 10 - 41000 | UMIST RATE12 |  | Yelle
146 | Cpl | HCO | HCOpl | C |  | -2 |  |  |  |  | 8.31e-09 | -0.5 | 0 | 0 | 0 | 0 | 0 | 0 | 0 | 0 | 10 - 41000 | UMIST RATE12 |  | Yelle
147 | Cpl | HD | CHpl | D |  | -2 |  |  |  | 0.17 | 1.2e-16 | 0 | 0 | 0 | 0 | 0 | 0 | 0 | 0 | 0 |  | Anicich2003 |  | Cangi
148 | Cpl | HD | CDpl | H |  | -2 |  |  |  | 0.83 | 1.2e-16 | 0 | 0 | 0 | 0 | 0 | 0 | 0 | 0 | 0 |  | Anicich2003 |  | Cangi
149 | Cpl | HDO | HDOpl | C |  | -2 |  |  |  |  | 2.336e-10 | 0 | 0 | 0 | 0 | 0 | 0 | 0 | 0 | 0 |  |  |  | Cangi
150 | Cpl | HDO | DCOpl | H |  | -2 | 19 | 18 | -0.5 | 0.5 | 7.8e-09 | -0.5 | 0 | 0 | 0 | 0 | 0 | 0 | 0 | 0 |  | Mass scaling |  | Cangi
151 | Cpl | HDO | HCOpl | D |  | -2 | 19 | 18 | -0.5 | 0.5 | 7.8e-09 | -0.5 | 0 | 0 | 0 | 0 | 0 | 0 | 0 | 0 |  | Mass scaling |  | Cangi
152 | Cpl | HDO | DOCpl | H |  | -2 | 19 | 18 | -0.5 | 0.5 | 1.08e-09 | 0 | 0 | 0 | 0 | 0 | 0 | 0 | 0 | 0 |  | Mass scaling |  | Cangi
153 | Cpl | HDO | HOCpl | D |  | -2 | 19 | 18 | -0.5 | 0.5 | 1.08e-09 | 0 | 0 | 0 | 0 | 0 | 0 | 0 | 0 | 0 |  | Mass scaling |  | Cangi
154 | Cpl | N | CNpl |  |  | -2 |  |  |  |  | 7.24e-19 | 0.07 | -57.5 | 0 | 0 | 0 | 0 | 0 | 0 | 0 | 300 - 14700 | UMIST RATE12 |  | Yelle
155 | Cpl | N2O | NOpl | CN |  | -2 |  |  |  |  | 9.1e-10 | 0 | 0 | 0 | 0 | 0 | 0 | 0 | 0 | 0 | 10 - 41000 | Anicich93 |  | Yelle
156 | Cpl | NH | CNpl | H |  | -2 |  |  |  |  | 1.35e-08 | -0.5 | 0 | 0 | 0 | 0 | 0 | 0 | 0 | 0 | 10 - 41000 | UMIST RATE12 |  | Yelle
157 | Cpl | NH2 | HCNpl | H |  | -2 |  |  |  |  | 1.91e-08 | -0.5 | 0 | 0 | 0 | 0 | 0 | 0 | 0 | 0 | 10 - 41000 | UMIST RATE12 |  | Yelle
158 | Cpl | NO | NOpl | C |  | -2 |  |  |  |  | 7.5e-10 | 0 | 0 | 0 | 0 | 0 | 0 | 0 | 0 | 0 |  | Anicich93 |  | Yelle
159 | Cpl | O | COpl |  |  | -2 |  |  |  |  | 7.39e-18 | -0.15 | -68 | 0 | 0 | 0 | 0 | 0 | 0 | 0 | 10 - 13900 | UMIST RATE12 |  | Yelle
160 | Cpl | O2 | COpl | O |  | -2 |  |  |  |  | 3.48e-10 | 0 | 0 | 0 | 0 | 0 | 0 | 0 | 0 | 0 |  | Anicich93 |  | Yelle
161 | Cpl | O2 | Opl | CO |  | -2 |  |  |  |  | 5.22e-10 | 0 | 0 | 0 | 0 | 0 | 0 | 0 | 0 | 0 |  | Anicich93 |  | Yelle
162 | Cpl | OH | COpl | H |  | -2 |  |  |  |  | 1.33e-08 | -0.5 | 0 | 0 | 0 | 0 | 0 | 0 | 0 | 0 | 10 - 41000 | UMIST RATE12 |  | Yelle
163 | DCO2pl | CO | DCOpl | CO2 |  | -2 | 46 | 45 | -0.5 |  | 7.8e-10 | 0 | 0 | 0 | 0 | 0 | 0 | 0 | 0 | 0 |  | Mass scaling |  | Cangi
164 | DCO2pl | H2O | H2DOpl | CO2 |  | -2 | 46 | 45 | -0.5 |  | 2.65e-09 | 0 | 0 | 0 | 0 | 0 | 0 | 0 | 0 | 0 |  | Mass scaling |  | Cangi
165 | DCO2pl | O | DCOpl | O2 |  | -2 | 46 | 45 | -0.5 |  | 5.8e-10 | 0 | 0 | 0 | 0 | 0 | 0 | 0 | 0 | 0 |  | Mass scaling |  | Cangi
166 | DCOpl | C | CDpl | CO |  | -2 | 30 | 29 | -0.5 |  | 1.1e-09 | 0 | 0 | 0 | 0 | 0 | 0 | 0 | 0 | 0 |  | Mass scaling |  | Cangi
167 | DCOpl | H | HCOpl | D |  | -2 |  |  |  |  | 1.5e-11 | 0 | 0 | 0 | 0 | 0 | 0 | 0 | 0 | 0 |  | Anicich2003 |  | Cangi
168 | DCOpl | H2O | H2DOpl | CO |  | -2 | 30 | 29 | -0.5 |  | 2.6e-09 | 0 | 0 | 0 | 0 | 0 | 0 | 0 | 0 | 0 |  | Mass scaling |  | Cangi
169 | DOCpl | CO | DCOpl | CO |  | -2 | 30 | 29 | -0.5 |  | 6e-10 | 0 | 0 | 0 | 0 | 0 | 0 | 0 | 0 | 0 |  | Mass scaling |  | Cangi
170 | Dpl | CO2 | DCOpl | O |  | -2 |  |  |  |  | 2.6e-09 | 0 | 0 | 0 | 0 | 0 | 0 | 0 | 0 | 0 |  | Anicich2003 |  | Cangi
171 | Dpl | CO2 | CO2pl | D |  | -2 |  |  |  |  | 3.5e-09 | 0 | 0 | 0 | 0 | 0 | 0 | 0 | 0 | 0 |  | Anicich2003 |  | Cangi
172 | Dpl | H | D | Hpl |  | -2 |  |  |  | 0.87 | 6.5e-11 | 0.5 | 0 | 0 | 0 | 0 | 0 | 0 | 0 | 0 |  | Yung1989 |  | Cangi
173 | Dpl | H2 | Hpl | HD |  | -2 |  |  |  |  | 2.2e-09 | 0 | 0 | 0 | 0 | 0 | 0 | 0 | 0 | 0 |  | Anicich2003 |  | Cangi
174 | Dpl | H2O | H2Opl | D |  | -2 |  |  |  |  | 5.2e-09 | 0 | 0 | 0 | 0 | 0 | 0 | 0 | 0 | 0 |  | Anicich2003 |  | Cangi
175 | Dpl | H2O | HDOpl | H |  | -2 | 2 | 1 | -0.5 | 0.5 | 8.2e-09 | 0 | 0 | 0 | 0 | 0 | 0 | 0 | 0 | 0 |  | Mass scaling |  | Cangi
176 | Dpl | N2O | N2Opl | D |  | -2 |  |  |  | 0.85 | 1.7e-09 | 0 | 0 | 0 | 0 | 0 | 0 | 0 | 0 | 0 |  | Anicich2003 |  | Cangi
177 | Dpl | N2O | N2Dpl | O |  | -2 |  |  |  | 0.15 | 1.7e-09 | 0 | 0 | 0 | 0 | 0 | 0 | 0 | 0 | 0 |  | Anicich2003 |  | Cangi
178 | Dpl | NO | NOpl | D |  | -2 |  |  |  |  | 1.8e-09 | 0 | 0 | 0 | 0 | 0 | 0 | 0 | 0 | 0 |  | Anicich2003 |  | Cangi
179 | Dpl | NO2 | NOpl | OD |  | -2 |  |  |  | 0.95 | 1.6e-09 | 0 | 0 | 0 | 0 | 0 | 0 | 0 | 0 | 0 |  | Anicich2003 |  | Cangi
180 | Dpl | NO2 | NO2pl | D |  | -2 |  |  |  | 0.05 | 1.6e-09 | 0 | 0 | 0 | 0 | 0 | 0 | 0 | 0 | 0 |  | Anicich2003 |  | Cangi
181 | Dpl | O | D | Opl |  | -2 |  |  |  |  | 2.8e-10 | 0 | 0 | 0 | 0 | 0 | 0 | 0 | 0 | 0 |  | Anicich2003 |  | Cangi
182 | Dpl | O2 | O2pl | D |  | -2 |  |  |  |  | 1.6e-09 | 0 | 0 | 0 | 0 | 0 | 0 | 0 | 0 | 0 |  | Anicich2003 |  | Cangi
183 | H2Dpl | H2 | H3pl | HD |  | -2 |  |  |  |  | 5.3e-10 | 0 | 0 | 0 | 0 | 0 | 0 | 0 | 0 | 0 |  |  |  | Cangi
184 | H2Dpl | HD | H3pl | D2 |  | -2 |  |  |  |  | 5e-11 | 0 | 0 | 0 | 0 | 0 | 0 | 0 | 0 | 0 |  | Anicich2003 |  | Cangi
185 | H2Dpl | HD | HD2pl | H2 |  | -2 |  |  |  |  | 4.5e-10 | 0 | 0 | 0 | 0 | 0 | 0 | 0 | 0 | 0 |  | Anicich2003 |  | Cangi
186 | H2Opl | C | CHpl | OH |  | -2 |  |  |  |  | 1.1e-09 | 0 | 0 | 0 | 0 | 0 | 0 | 0 | 0 | 0 | 10 - 41000 | UMIST RATE12 |  | Yelle
187 | H2Opl | CH | CH2pl | OH |  | -2 |  |  |  |  | 5.89e-09 | -0.5 | 0 | 0 | 0 | 0 | 0 | 0 | 0 | 0 | 10 - 41000 | UMIST RATE12 |  | Yelle
188 | H2Opl | CH | CHpl | H2O |  | -2 |  |  |  |  | 5.89e-09 | -0.5 | 0 | 0 | 0 | 0 | 0 | 0 | 0 | 0 | 10 - 41000 | UMIST RATE12 |  | Yelle
189 | H2Opl | CO | HCOpl | OH |  | -2 |  |  |  |  | 4.25e-10 | 0 | 0 | 0 | 0 | 0 | 0 | 0 | 0 | 0 |  | Anicich93 |  | Yelle
190 | H2Opl | H2 | H3Opl | H |  | -2 |  |  |  |  | 7.6e-10 | 0 | 0 | 0 | 0 | 0 | 0 | 0 | 0 | 0 |  | Anicich93 |  | Yelle
191 | H2Opl | H2O | H3Opl | OH |  | -2 |  |  |  |  | 1.85e-09 | 0 | 0 | 0 | 0 | 0 | 0 | 0 | 0 | 0 |  | Anicich93 |  | Yelle
192 | H2Opl | HCN | HCNHpl | OH |  | -2 |  |  |  |  | 1.05e-09 | 0 | 0 | 0 | 0 | 0 | 0 | 0 | 0 | 0 |  | Anicich93 | Minimum value | Yelle
193 | H2Opl | HCO | H2COpl | OH |  | -2 |  |  |  |  | 4.85e-09 | -0.5 | 0 | 0 | 0 | 0 | 0 | 0 | 0 | 0 | 10 - 41000 | UMIST RATE12 |  | Yelle
194 | H2Opl | HCO | H3Opl | CO |  | -2 |  |  |  |  | 4.85e-09 | -0.5 | 0 | 0 | 0 | 0 | 0 | 0 | 0 | 0 | 10 - 41000 | UMIST RATE12 |  | Yelle
195 | H2Opl | HCO | HCOpl | H2O |  | -2 |  |  |  |  | 4.85e-09 | -0.5 | 0 | 0 | 0 | 0 | 0 | 0 | 0 | 0 | 10 - 41000 | UMIST RATE12 |  | Yelle
196 | H2Opl | HD | H2DOpl | H |  | -2 | 3 | 2 | -0.5 |  | 3.8e-10 | 0 | 0 | 0 | 0 | 0 | 0 | 0 | 0 | 0 |  | Mass scaling |  | Cangi
197 | H2Opl | HD | H3Opl | D |  | -2 | 3 | 2 | -0.5 |  | 3.8e-10 | 0 | 0 | 0 | 0 | 0 | 0 | 0 | 0 | 0 |  | Mass scaling |  | Cangi
198 | H2Opl | N | HNOpl | H |  | -2 |  |  |  |  | 1.12e-10 | 0 | 0 | 0 | 0 | 0 | 0 | 0 | 0 | 0 | 300 | Scott98 |  | Yelle
199 | H2Opl | N | NOpl | H2 |  | -2 |  |  |  |  | 2.8e-11 | 0 | 0 | 0 | 0 | 0 | 0 | 0 | 0 | 0 | 300 | Scott98 |  | Yelle
200 | H2Opl | NH | H3Opl | N |  | -2 |  |  |  |  | 1.23e-08 | -0.5 | 0 | 0 | 0 | 0 | 0 | 0 | 0 | 0 | 10 - 41000 | UMIST RATE12 |  | Yelle
201 | H2Opl | NH2 | NH2pl | H2O |  | -2 |  |  |  |  | 8.49e-09 | -0.5 | 0 | 0 | 0 | 0 | 0 | 0 | 0 | 0 | 10 - 41000 | UMIST RATE12 |  | Yelle
202 | H2Opl | NH2 | NH3pl | OH |  | -2 |  |  |  |  | 8.49e-09 | -0.5 | 0 | 0 | 0 | 0 | 0 | 0 | 0 | 0 | 10 - 41000 | UMIST RATE12 |  | Yelle
203 | H2Opl | NO | NOpl | H2O |  | -2 |  |  |  |  | 4.6e-10 | 0 | 0 | 0 | 0 | 0 | 0 | 0 | 0 | 0 |  | Anicich93 |  | Yelle
204 | H2Opl | NO2 | NO2pl | H2O |  | -2 |  |  |  |  | 1.2e-09 | 0 | 0 | 0 | 0 | 0 | 0 | 0 | 0 | 0 |  | Anicich93 |  | Yelle
205 | H2Opl | O | O2pl | H2 |  | -2 |  |  |  |  | 4e-11 | 0 | 0 | 0 | 0 | 0 | 0 | 0 | 0 | 0 | 10 - 41000 | UMIST RATE12 |  | Yelle
206 | H2Opl | O2 | O2pl | H2O |  | -2 |  |  |  |  | 3.3e-10 | 0 | 0 | 0 | 0 | 0 | 0 | 0 | 0 | 0 | 300 | Anicich93 |  | Yelle
207 | H2Opl | OH | H3Opl | O |  | -2 |  |  |  |  | 1.2e-08 | -0.5 | 0 | 0 | 0 | 0 | 0 | 0 | 0 | 0 | 10 - 41000 | UMIST RATE12 |  | Yelle
208 | H2pl | Ar | ArHpl | H |  | -2 |  |  |  |  | 2.1e-09 | 0 | 0 | 0 | 0 | 0 | 0 | 0 | 0 | 0 |  | Anicich93 |  | Yelle
209 | H2pl | C | CHpl | H |  | -2 |  |  |  |  | 2.4e-09 | 0 | 0 | 0 | 0 | 0 | 0 | 0 | 0 | 0 | 10 - 41000 | UMIST RATE12 |  | Yelle
210 | H2pl | CH | CH2pl | H |  | -2 |  |  |  |  | 1.23e-08 | -0.5 | 0 | 0 | 0 | 0 | 0 | 0 | 0 | 0 | 10 - 41000 | UMIST RATE12 |  | Yelle
211 | H2pl | CH | CHpl | H2 |  | -2 |  |  |  |  | 1.23e-08 | -0.5 | 0 | 0 | 0 | 0 | 0 | 0 | 0 | 0 | 10 - 41000 | UMIST RATE12 |  | Yelle
212 | H2pl | CN | CNpl | H2 |  | -2 |  |  |  |  | 2.08e-08 | -0.5 | 0 | 0 | 0 | 0 | 0 | 0 | 0 | 0 | 10 - 41000 | UMIST RATE12 |  | Yelle
213 | H2pl | CN | HCNpl | H |  | -2 |  |  |  |  | 2.08e-08 | -0.5 | 0 | 0 | 0 | 0 | 0 | 0 | 0 | 0 | 10 - 41000 | UMIST RATE12 |  | Yelle
214 | H2pl | CO | COpl | H2 |  | -2 |  |  |  |  | 6.44e-10 | 0 | 0 | 0 | 0 | 0 | 0 | 0 | 0 | 0 | 10 - 41000 | UMIST RATE12 |  | Yelle
215 | H2pl | CO | HCOpl | H |  | -2 |  |  |  |  | 2.9e-09 | 0 | 0 | 0 | 0 | 0 | 0 | 0 | 0 | 0 |  | Anicich93 |  | Yelle
216 | H2pl | CO2 | HCO2pl | H |  | -2 |  |  |  |  | 2.35e-09 | 0 | 0 | 0 | 0 | 0 | 0 | 0 | 0 | 0 |  | Anicich93 |  | Yelle
217 | H2pl | H | Hpl | H2 |  | -2 |  |  |  |  | 6.4e-10 | 0 | 0 | 0 | 0 | 0 | 0 | 0 | 0 | 0 |  | Anicich93 |  | Yelle
218 | H2pl | H2 | H3pl | H |  | -2 |  |  |  |  | 2e-09 | 0 | 0 | 0 | 0 | 0 | 0 | 0 | 0 | 0 |  | Anicich93 |  | Yelle
219 | H2pl | H2O | H2Opl | H2 |  | -2 |  |  |  |  | 3.87e-09 | 0 | 0 | 0 | 0 | 0 | 0 | 0 | 0 | 0 |  | Anicich93 |  | Yelle
220 | H2pl | H2O | H3Opl | H |  | -2 |  |  |  |  | 3.43e-09 | 0 | 0 | 0 | 0 | 0 | 0 | 0 | 0 | 0 |  | Anicich93 |  | Yelle
221 | H2pl | HCN | HCNpl | H2 |  | -2 |  |  |  |  | 4.68e-08 | -0.5 | 0 | 0 | 0 | 0 | 0 | 0 | 0 | 0 | 10 - 41000 | UMIST RATE12 |  | Yelle
222 | H2pl | HCO | H3pl | CO |  | -2 |  |  |  |  | 1.73e-08 | -0.5 | 0 | 0 | 0 | 0 | 0 | 0 | 0 | 0 | 10 - 41000 | UMIST RATE12 |  | Yelle
223 | H2pl | HCO | HCOpl | H2 |  | -2 |  |  |  |  | 1.73e-08 | -0.5 | 0 | 0 | 0 | 0 | 0 | 0 | 0 | 0 | 10 - 41000 | UMIST RATE12 |  | Yelle
224 | H2pl | N | NHpl | H |  | -2 |  |  |  |  | 1.9e-09 | 0 | 0 | 0 | 0 | 0 | 0 | 0 | 0 | 0 | 10 - 41000 | UMIST RATE12 |  | Yelle
225 | H2pl | N2 | N2Hpl | H |  | -2 |  |  |  |  | 2e-09 | 0 | 0 | 0 | 0 | 0 | 0 | 0 | 0 | 0 |  | Anicich93 |  | Yelle
226 | H2pl | N2O | HN2Opl | H |  | -2 |  |  |  |  | 1.32e-09 | 0 | 0 | 0 | 0 | 0 | 0 | 0 | 0 | 0 |  | Anicich93 |  | Yelle
227 | H2pl | N2O | N2Hpl | OH |  | -2 |  |  |  |  | 7.77e-10 | 0 | 0 | 0 | 0 | 0 | 0 | 0 | 0 | 0 |  | Anicich93 |  | Yelle
228 | H2pl | NH | NH2pl | H |  | -2 |  |  |  |  | 1.32e-08 | -0.5 | 0 | 0 | 0 | 0 | 0 | 0 | 0 | 0 | 10 - 41000 | UMIST RATE12 |  | Yelle
229 | H2pl | NH | NHpl | H2 |  | -2 |  |  |  |  | 1.32e-08 | -0.5 | 0 | 0 | 0 | 0 | 0 | 0 | 0 | 0 | 10 - 41000 | UMIST RATE12 |  | Yelle
230 | H2pl | NO | HNOpl | H |  | -2 |  |  |  |  | 1.1e-09 | 0 | 0 | 0 | 0 | 0 | 0 | 0 | 0 | 0 | 10 - 41000 | UMIST RATE12 |  | Yelle
231 | H2pl | NO | NOpl | H2 |  | -2 |  |  |  |  | 1.1e-09 | 0 | 0 | 0 | 0 | 0 | 0 | 0 | 0 | 0 | 10 - 41000 | UMIST RATE12 |  | Yelle
232 | H2pl | O | OHpl | H |  | -2 |  |  |  |  | 1.5e-09 | 0 | 0 | 0 | 0 | 0 | 0 | 0 | 0 | 0 | 10 - 41000 | UMIST RATE12 |  | Yelle
233 | H2pl | O2 | HO2pl | H |  | -2 |  |  |  |  | 1.92e-09 | 0 | 0 | 0 | 0 | 0 | 0 | 0 | 0 | 0 |  | Anicich93 |  | Yelle
234 | H2pl | O2 | O2pl | H2 |  | -2 |  |  |  |  | 7.83e-10 | 0 | 0 | 0 | 0 | 0 | 0 | 0 | 0 | 0 |  | Anicich93 |  | Yelle
235 | H2pl | OH | H2Opl | H |  | -2 |  |  |  |  | 1.32e-08 | -0.5 | 0 | 0 | 0 | 0 | 0 | 0 | 0 | 0 | 10 - 41000 | UMIST RATE12 |  | Yelle
236 | H2pl | OH | OHpl | H2 |  | -2 |  |  |  |  | 1.32e-08 | -0.5 | 0 | 0 | 0 | 0 | 0 | 0 | 0 | 0 | 10 - 41000 | UMIST RATE12 |  | Yelle
237 | H3Opl | C | HCOpl | H2 |  | -2 |  |  |  |  | 1e-11 | 0 | 0 | 0 | 0 | 0 | 0 | 0 | 0 | 0 | 10 - 41000 | UMIST RATE12 |  | Yelle
238 | H3Opl | CH | CH2pl | H2O |  | -2 |  |  |  |  | 1.18e-08 | -0.5 | 0 | 0 | 0 | 0 | 0 | 0 | 0 | 0 | 10 - 41000 | UMIST RATE12 |  | Yelle
239 | H3Opl | HCN | HCNHpl | H2O |  | -2 |  |  |  |  | 3.8e-09 | 0 | 0 | 0 | 0 | 0 | 0 | 0 | 0 | 0 |  | Anicich93 |  | Yelle
240 | H3Opl | NH2 | NH3pl | H2O |  | -2 |  |  |  |  | 1.68e-08 | -0.5 | 0 | 0 | 0 | 0 | 0 | 0 | 0 | 0 | 10 - 41000 | UMIST RATE12 |  | Yelle
241 | H3pl | Ar | ArHpl | H2 |  | -2 |  |  |  |  | 3.65e-10 | 0 | 0 | 0 | 0 | 0 | 0 | 0 | 0 | 0 |  | Anicich93 |  | Yelle
242 | H3pl | C | CHpl | H2 |  | -2 |  |  |  |  | 2e-09 | 0 | 0 | 0 | 0 | 0 | 0 | 0 | 0 | 0 | 10 - 41000 | UMIST RATE12 |  | Yelle
243 | H3pl | CH | CH2pl | H2 |  | -2 |  |  |  |  | 2.08e-08 | -0.5 | 0 | 0 | 0 | 0 | 0 | 0 | 0 | 0 | 10 - 41000 | UMIST RATE12 |  | Yelle
244 | H3pl | CN | HCNpl | H2 |  | -2 |  |  |  |  | 3.46e-08 | -0.5 | 0 | 0 | 0 | 0 | 0 | 0 | 0 | 0 | 10 - 41000 | UMIST RATE12 |  | Yelle
245 | H3pl | CO | HCOpl | H2 |  | -2 |  |  |  |  | 3.06e-09 | -0.142 | 3.41 | 0 | 0 | 0 | 0 | 0 | 0 | 0 | 10 - 400 | Anicich93 |  | Yelle
246 | H3pl | CO | HOCpl | H2 |  | -2 |  |  |  |  | 5.82e-10 | 0.0661 | -5.21 | 0 | 0 | 0 | 0 | 0 | 0 | 0 | 10 - 400 | Anicich93 |  | Yelle
247 | H3pl | CO2 | HCO2pl | H2 |  | -2 |  |  |  |  | 2.5e-09 | 0 | 0 | 0 | 0 | 0 | 0 | 0 | 0 | 0 |  | Anicich93 |  | Yelle
248 | H3pl | H2O | H3Opl | H2 |  | -2 |  |  |  |  | 5.3e-09 | 0 | 0 | 0 | 0 | 0 | 0 | 0 | 0 | 0 |  | Anicich93 |  | Yelle
249 | H3pl | HCN | HCNHpl | H2 |  | -2 |  |  |  |  | 7.5e-09 | 0 | 0 | 0 | 0 | 0 | 0 | 0 | 0 | 0 |  | Anicich93 |  | Yelle
250 | H3pl | HCO | H2COpl | H2 |  | -2 |  |  |  |  | 2.94e-08 | -0.5 | 0 | 0 | 0 | 0 | 0 | 0 | 0 | 0 | 10 - 41000 | UMIST RATE12 |  | Yelle
251 | H3pl | N | NH2pl | H |  | -2 |  |  |  |  | 3.9e-10 | 0 | 0 | 0 | 0 | 0 | 0 | 0 | 0 | 0 |  | Anicich93 |  | Yelle
252 | H3pl | N | NHpl | H2 |  | -2 |  |  |  |  | 2.6e-10 | 0 | 0 | 0 | 0 | 0 | 0 | 0 | 0 | 0 |  | Anicich93 |  | Yelle
253 | H3pl | N2 | N2Hpl | H2 |  | -2 |  |  |  |  | 1.63e-09 | 0 | 0 | 0 | 0 | 0 | 0 | 0 | 0 | 0 | 300 | Scott98 |  | Yelle
254 | H3pl | N2O | HN2Opl | H2 |  | -2 |  |  |  |  | 2.5e-09 | 0 | 0 | 0 | 0 | 0 | 0 | 0 | 0 | 0 |  | Anicich93 |  | Yelle
255 | H3pl | NH | NH2pl | H2 |  | -2 |  |  |  |  | 2.25e-08 | -0.5 | 0 | 0 | 0 | 0 | 0 | 0 | 0 | 0 | 10 - 41000 | UMIST RATE12 |  | Yelle
256 | H3pl | NO | HNOpl | H2 |  | -2 |  |  |  |  | 1.94e-09 | 0 | 0 | 0 | 0 | 0 | 0 | 0 | 0 | 0 |  | Praxmarer94 |  | Yelle
257 | H3pl | NO2 | NO2pl | H2 | H | -2 |  |  |  |  | 7e-12 | 0 | 0 | 0 | 0 | 0 | 0 | 0 | 0 | 0 |  | Anicich93 |  | Yelle
258 | H3pl | NO2 | NOpl | OH | H2 | -2 |  |  |  |  | 6.93e-10 | 0 | 0 | 0 | 0 | 0 | 0 | 0 | 0 | 0 |  | Anicich93 |  | Yelle
259 | H3pl | O | H2Opl | H |  | -2 |  |  |  |  | 8.33e-10 | -0.156 | -1.4 | 0 | 0 | 0 | 0 | 0 | 0 | 0 | 5 - 400 | Milligan00,Klippenstein10 |  | Yelle
260 | H3pl | O | OHpl | H2 |  | -2 |  |  |  |  | 1.94e-09 | -0.156 | -1.4 | 0 | 0 | 0 | 0 | 0 | 0 | 0 | 5 - 400 | Milligan00,Klippenstein10 |  | Yelle
261 | H3pl | O2 | HO2pl | H2 |  | -2 |  |  |  |  | 6.7e-10 | 0 | 0 | 0 | 0 | 0 | 0 | 0 | 0 | 0 |  | Anicich93 |  | Yelle
262 | H3pl | OH | H2Opl | H2 |  | -2 |  |  |  |  | 2.25e-08 | -0.5 | 0 | 0 | 0 | 0 | 0 | 0 | 0 | 0 | 10 - 41000 | UMIST RATE12 |  | Yelle
263 | HCNHpl | CH | CH2pl | HCN |  | -2 |  |  |  |  | 5.46e-09 | -0.5 | 0 | 0 | 0 | 0 | 0 | 0 | 0 | 0 | 10 - 41000 | UMIST RATE12 |  | Yelle
264 | HCNHpl | H2O | H3Opl | HCN |  | -2 |  |  |  |  | 8.8e-13 | 0 | 0 | 0 | 0 | 0 | 0 | 0 | 0 | 0 |  | Anicich93 |  | Yelle
265 | HCNpl | C | CHpl | CN |  | -2 |  |  |  |  | 1.1e-09 | 0 | 0 | 0 | 0 | 0 | 0 | 0 | 0 | 0 | 10 - 41000 | UMIST RATE12 |  | Yelle
266 | HCNpl | CH | CH2pl | CN |  | -2 |  |  |  |  | 1.09e-08 | -0.5 | 0 | 0 | 0 | 0 | 0 | 0 | 0 | 0 | 10 - 41000 | UMIST RATE12 |  | Yelle
267 | HCNpl | CO | HCOpl | CN |  | -2 |  |  |  |  | 1.38e-10 | 0 | 0 | 0 | 0 | 0 | 0 | 0 | 0 | 0 |  | Anicich93 |  | Yelle
268 | HCNpl | CO | HNCpl | CO |  | -2 |  |  |  |  | 3.22e-10 | 0 | 0 | 0 | 0 | 0 | 0 | 0 | 0 | 0 |  | Anicich93 |  | Yelle
269 | HCNpl | CO2 | HCO2pl | CN |  | -2 |  |  |  |  | 2.1e-10 | 0 | 0 | 0 | 0 | 0 | 0 | 0 | 0 | 0 |  | Anicich93 |  | Yelle
270 | HCNpl | CO2 | HNCpl | CO2 |  | -2 |  |  |  |  | 2.9e-10 | 0 | 0 | 0 | 0 | 0 | 0 | 0 | 0 | 0 |  | Anicich93 |  | Yelle
271 | HCNpl | D | Dpl | HCN |  | -2 |  |  |  |  | 3.7e-11 | 0 | 0 | 0 | 0 | 0 | 0 | 0 | 0 | 0 |  | Anicich2003 |  | Cangi
272 | HCNpl | H | Hpl | HCN |  | -2 |  |  |  |  | 3.7e-11 | 0 | 0 | 0 | 0 | 0 | 0 | 0 | 0 | 0 | 10 - 41000 | UMIST RATE12 |  | Yelle
273 | HCNpl | H2 | HCNHpl | H |  | -2 |  |  |  |  | 8.8e-10 | 0 | 0 | 0 | 0 | 0 | 0 | 0 | 0 | 0 |  | Anicich93 |  | Yelle
274 | HCNpl | H2O | H2Opl | HCN |  | -2 |  |  |  |  | 3.12e-08 | -0.5 | 0 | 0 | 0 | 0 | 0 | 0 | 0 | 0 | 10 - 41000 | UMIST RATE12 |  | Yelle
275 | HCNpl | H2O | H3Opl | CN |  | -2 |  |  |  |  | 3.12e-08 | -0.5 | 0 | 0 | 0 | 0 | 0 | 0 | 0 | 0 | 10 - 41000 | UMIST RATE12 |  | Yelle
276 | HCNpl | HCN | HCNHpl | CN |  | -2 |  |  |  |  | 1.45e-09 | 0 | 0 | 0 | 0 | 0 | 0 | 0 | 0 | 0 |  | Anicich93 |  | Yelle
277 | HCNpl | HCO | H2COpl | CN |  | -2 |  |  |  |  | 6.41e-09 | -0.5 | 0 | 0 | 0 | 0 | 0 | 0 | 0 | 0 | 10 - 41000 | UMIST RATE12 |  | Yelle
278 | HCNpl | HCO | HCNHpl | CO |  | -2 |  |  |  |  | 6.41e-09 | -0.5 | 0 | 0 | 0 | 0 | 0 | 0 | 0 | 0 | 10 - 41000 | UMIST RATE12 |  | Yelle
279 | HCNpl | N | CHpl | N2 |  | -2 |  |  |  |  | 2.2e-10 | 0 | 0 | 0 | 0 | 0 | 0 | 0 | 0 | 0 | 300 | Scott98 |  | Yelle
280 | HCNpl | N2O | N2Opl | HCN |  | -2 |  |  |  |  | 1.08e-09 | 0 | 0 | 0 | 0 | 0 | 0 | 0 | 0 | 0 |  | Anicich98 | Minimum value | Yelle
281 | HCNpl | NH | NH2pl | CN |  | -2 |  |  |  |  | 1.13e-08 | -0.5 | 0 | 0 | 0 | 0 | 0 | 0 | 0 | 0 | 10 - 41000 | UMIST RATE12 |  | Yelle
282 | HCNpl | NH2 | NH3pl | CN |  | -2 |  |  |  |  | 1.56e-08 | -0.5 | 0 | 0 | 0 | 0 | 0 | 0 | 0 | 0 | 10 - 41000 | UMIST RATE12 |  | Yelle
283 | HCNpl | NO | NOpl | HCN |  | -2 |  |  |  |  | 8.1e-10 | 0 | 0 | 0 | 0 | 0 | 0 | 0 | 0 | 0 | 10 - 41000 | UMIST RATE12 |  | Yelle
284 | HCNpl | O2 | O2pl | HCN |  | -2 |  |  |  |  | 4.1e-10 | 0 | 0 | 0 | 0 | 0 | 0 | 0 | 0 | 0 |  | Anicich93 |  | Yelle
285 | HCNpl | OH | H2Opl | CN |  | -2 |  |  |  |  | 1.09e-08 | -0.5 | 0 | 0 | 0 | 0 | 0 | 0 | 0 | 0 | 10 - 41000 | UMIST RATE12 |  | Yelle
286 | HCO2pl | C | CHpl | CO2 |  | -2 |  |  |  |  | 1e-09 | 0 | 0 | 0 | 0 | 0 | 0 | 0 | 0 | 0 | 10 - 41000 | UMIST RATE12 |  | Yelle
287 | HCO2pl | CO | HCOpl | CO2 |  | -2 |  |  |  |  | 7.8e-10 | 0 | 0 | 0 | 0 | 0 | 0 | 0 | 0 | 0 | 10 - 41000 | UMIST RATE12 |  | Yelle
288 | HCO2pl | H2O | H3Opl | CO2 |  | -2 |  |  |  |  | 2.65e-09 | 0 | 0 | 0 | 0 | 0 | 0 | 0 | 0 | 0 |  | Anicich93 |  | Yelle
289 | HCO2pl | HDO | H2DOpl | CO2 |  | -2 | 19 | 18 | -0.5 |  | 2.65e-09 | 0 | 0 | 0 | 0 | 0 | 0 | 0 | 0 | 0 |  | Mass scaling |  | Cangi
290 | HCO2pl | O | HCOpl | O2 |  | -2 |  |  |  |  | 5.8e-10 | 0 | 0 | 0 | 0 | 0 | 0 | 0 | 0 | 0 |  | estimated |  | Yelle
291 | HCOpl | C | CHpl | CO |  | -2 |  |  |  |  | 1.1e-09 | 0 | 0 | 0 | 0 | 0 | 0 | 0 | 0 | 0 | 10 - 41000 | UMIST RATE12 |  | Yelle
292 | HCOpl | CH | CH2pl | CO |  | -2 |  |  |  |  | 1.09e-08 | -0.5 | 0 | 0 | 0 | 0 | 0 | 0 | 0 | 0 | 10 - 41000 | UMIST RATE12 |  | Yelle
293 | HCOpl | D | DCOpl | H |  | -2 |  |  |  |  | 4.25e-11 | 0 | 0 | 0 | 0 | 0 | 0 | 0 | 0 | 0 |  | Anicich2003 |  | Cangi
294 | HCOpl | H2O | H3Opl | CO |  | -2 |  |  |  |  | 2.6e-09 | 0 | 0 | 0 | 0 | 0 | 0 | 0 | 0 | 0 |  | Anicich93 |  | Yelle
295 | HCOpl | H2O | HCOOH2pl |  |  | -2 |  |  |  |  | 6.64e-10 | -1.3 | 0 | 0 | 0 | 0 | 0 | 0 | 0 | 0 | 10 - 300 | UMIST RATE12 |  | Yelle
296 | HCOpl | HCN | HCNHpl | CO |  | -2 |  |  |  |  | 3.5e-09 | 0 | 0 | 0 | 0 | 0 | 0 | 0 | 0 | 0 |  | Anicich93 |  | Yelle
297 | HCOpl | HCO | H2COpl | CO |  | -2 |  |  |  |  | 1.26e-08 | -0.5 | 0 | 0 | 0 | 0 | 0 | 0 | 0 | 0 | 10 - 41000 | UMIST RATE12 |  | Yelle
298 | HCOpl | HDO | H2DOpl | CO |  | -2 | 19 | 18 | -0.5 |  | 2.6e-09 | 0 | 0 | 0 | 0 | 0 | 0 | 0 | 0 | 0 |  | Mass scaling |  | Cangi
299 | HCOpl | N2O | HN2Opl | CO |  | -2 |  |  |  |  | 3.3e-12 | 0 | 0 | 0 | 0 | 0 | 0 | 0 | 0 | 0 |  | Anicich93 |  | Yelle
300 | HCOpl | NH | NH2pl | CO |  | -2 |  |  |  |  | 1.11e-08 | -0.5 | 0 | 0 | 0 | 0 | 0 | 0 | 0 | 0 | 10 - 41000 | UMIST RATE12 |  | Yelle
301 | HCOpl | NH2 | NH3pl | CO |  | -2 |  |  |  |  | 1.54e-08 | -0.5 | 0 | 0 | 0 | 0 | 0 | 0 | 0 | 0 | 10 - 41000 | UMIST RATE12 |  | Yelle
302 | HCOpl | OH | H2Opl | CO |  | -2 |  |  |  |  | 1.07e-08 | -0.5 | 0 | 0 | 0 | 0 | 0 | 0 | 0 | 0 | 10 - 41000 | UMIST RATE12 |  | Yelle
303 | HCOpl | OH | HCO2pl | H |  | -2 |  |  |  |  | 1.73e-08 | -0.5 | 0 | 0 | 0 | 0 | 0 | 0 | 0 | 0 | 10 - 41000 | UMIST RATE12 |  | Yelle
304 | HD2pl | H2 | H3pl | D2 |  | -2 |  |  |  |  | 1.9e-10 | 0 | 0 | 0 | 0 | 0 | 0 | 0 | 0 | 0 |  | Anicich2003 |  | Cangi
305 | HD2pl | H2 | H2Dpl | HD |  | -2 |  |  |  |  | 5.7e-10 | 0 | 0 | 0 | 0 | 0 | 0 | 0 | 0 | 0 |  | Anicich2003 |  | Cangi
306 | HD2pl | HD | H2Dpl | D2 |  | -2 |  |  |  |  | 1.125e-10 | 0 | 0 | 0 | 0 | 0 | 0 | 0 | 0 | 0 |  | Anicich2003 |  | Cangi
307 | HD2pl | HD | D3pl | H2 |  | -2 |  |  |  |  | 3.375e-10 | 0 | 0 | 0 | 0 | 0 | 0 | 0 | 0 | 0 |  | Anicich2003 |  | Cangi
308 | HDOpl | CO | DCOpl | OH |  | -2 | 19 | 18 | -0.5 |  | 2.125e-10 | 0 | 0 | 0 | 0 | 0 | 0 | 0 | 0 | 0 |  | Mass scaling |  | Cangi
309 | HDOpl | CO | HCOpl | OD |  | -2 | 19 | 18 | -0.5 |  | 2.125e-10 | 0 | 0 | 0 | 0 | 0 | 0 | 0 | 0 | 0 |  | Mass scaling |  | Cangi
310 | HDOpl | H2 | H2DOpl | H |  | -2 | 19 | 18 | -0.5 |  | 3.8e-10 | 0 | 0 | 0 | 0 | 0 | 0 | 0 | 0 | 0 |  | Mass scaling |  | Cangi
311 | HDOpl | H2 | H3Opl | D |  | -2 | 19 | 18 | -0.5 |  | 3.8e-10 | 0 | 0 | 0 | 0 | 0 | 0 | 0 | 0 | 0 |  | Mass scaling |  | Cangi
312 | HDOpl | N | DNOpl | H |  | -2 | 19 | 18 | -0.5 |  | 5.6e-11 | 0 | 0 | 0 | 0 | 0 | 0 | 0 | 0 | 0 |  | Mass scaling |  | Cangi
313 | HDOpl | N | HNOpl | D |  | -2 | 19 | 18 | -0.5 |  | 5.6e-11 | 0 | 0 | 0 | 0 | 0 | 0 | 0 | 0 | 0 |  | Mass scaling |  | Cangi
314 | HDOpl | N | NOpl | HD |  | -2 | 19 | 18 | -0.5 |  | 2.8e-11 | 0 | 0 | 0 | 0 | 0 | 0 | 0 | 0 | 0 |  | Mass scaling |  | Cangi
315 | HDOpl | NO | NOpl | HDO |  | -2 | 19 | 18 | -0.5 |  | 4.6e-10 | 0 | 0 | 0 | 0 | 0 | 0 | 0 | 0 | 0 |  | Mass scaling |  | Cangi
316 | HDOpl | O | O2pl | HD |  | -2 | 19 | 18 | -0.5 |  | 4e-11 | 0 | 0 | 0 | 0 | 0 | 0 | 0 | 0 | 0 |  | Mass scaling |  | Cangi
317 | HDOpl | O2 | O2pl | HDO |  | -2 | 19 | 18 | -0.5 |  | 3.3e-10 | 0 | 0 | 0 | 0 | 0 | 0 | 0 | 0 | 0 |  | Mass scaling |  | Cangi
318 | HDpl | Ar | ArDpl | H |  | -2 | 3 | 2 | -0.5 | 0.45 | 2.1e-09 | 0 | 0 | 0 | 0 | 0 | 0 | 0 | 0 | 0 |  | # D-ion-rxn BR Anicich2003 | rate estimated with mass-scaling due to no reported rate in Anicich2003 | Cangi
319 | HDpl | Ar | ArHpl | D |  | -2 | 3 | 2 | -0.5 | 0.55 | 2.1e-09 | 0 | 0 | 0 | 0 | 0 | 0 | 0 | 0 | 0 |  | Mass scaling |  | Cangi
320 | HDpl | CO | DCOpl | H |  | -2 | 3 | 2 | -0.5 |  | 1.45e-09 | 0 | 0 | 0 | 0 | 0 | 0 | 0 | 0 | 0 |  | Mass scaling |  | Cangi
321 | HDpl | CO | HCOpl | D |  | -2 | 3 | 2 | -0.5 |  | 1.45e-09 | 0 | 0 | 0 | 0 | 0 | 0 | 0 | 0 | 0 |  | Mass scaling |  | Cangi
322 | HDpl | CO2 | DCO2pl | H |  | -2 | 3 | 2 | -0.5 |  | 1.175e-09 | 0 | 0 | 0 | 0 | 0 | 0 | 0 | 0 | 0 |  | Mass scaling |  | Cangi
323 | HDpl | CO2 | HCO2pl | D |  | -2 | 3 | 2 | -0.5 |  | 1.175e-09 | 0 | 0 | 0 | 0 | 0 | 0 | 0 | 0 | 0 |  | Mass scaling |  | Cangi
324 | HDpl | HD | H2Dpl | D |  | -2 |  |  |  |  | 8.415e-10 | 0 | 0 | 0 | 0 | 0 | 0 | 0 | 0 | 0 |  | Anicich2003 |  | Cangi
325 | HDpl | HD | HD2pl | H |  | -2 |  |  |  |  | 6.885e-10 | 0 | 0 | 0 | 0 | 0 | 0 | 0 | 0 | 0 |  | Anicich2003 |  | Cangi
326 | HDpl | N2 | N2Dpl | H |  | -2 | 3 | 2 | -0.5 |  | 1e-09 | 0 | 0 | 0 | 0 | 0 | 0 | 0 | 0 | 0 |  | Mass scaling |  | Cangi
327 | HDpl | N2 | N2Hpl | D |  | -2 | 3 | 2 | -0.5 |  | 1e-09 | 0 | 0 | 0 | 0 | 0 | 0 | 0 | 0 | 0 |  | Mass scaling |  | Cangi
328 | HDpl | O | ODpl | H |  | -2 | 3 | 2 | -0.5 |  | 7.5e-10 | 0 | 0 | 0 | 0 | 0 | 0 | 0 | 0 | 0 |  | Mass scaling |  | Cangi
329 | HDpl | O | OHpl | D |  | -2 | 3 | 2 | -0.5 |  | 7.5e-10 | 0 | 0 | 0 | 0 | 0 | 0 | 0 | 0 | 0 |  | Mass scaling |  | Cangi
330 | HDpl | O2 | DO2pl | H |  | -2 | 3 | 2 | -0.5 |  | 9.6e-10 | 0 | 0 | 0 | 0 | 0 | 0 | 0 | 0 | 0 |  | Mass scaling |  | Cangi
331 | HDpl | O2 | HO2pl | D |  | -2 | 3 | 2 | -0.5 |  | 9.6e-10 | 0 | 0 | 0 | 0 | 0 | 0 | 0 | 0 | 0 |  | Mass scaling |  | Cangi
332 | HN2Opl | CO | HCOpl | N2O |  | -2 |  |  |  |  | 5.3e-10 | 0 | 0 | 0 | 0 | 0 | 0 | 0 | 0 | 0 |  | Anicich93 |  | Yelle
333 | HN2Opl | H2O | H3Opl | N2O |  | -2 |  |  |  |  | 2.83e-09 | 0 | 0 | 0 | 0 | 0 | 0 | 0 | 0 | 0 |  | Anicich93 |  | Yelle
334 | HNOpl | C | CHpl | NO |  | -2 |  |  |  |  | 1e-09 | 0 | 0 | 0 | 0 | 0 | 0 | 0 | 0 | 0 | 10 - 41000 | UMIST RATE12 |  | Yelle
335 | HNOpl | CH | CH2pl | NO |  | -2 |  |  |  |  | 1.07e-08 | -0.5 | 0 | 0 | 0 | 0 | 0 | 0 | 0 | 0 | 10 - 41000 | UMIST RATE12 |  | Yelle
336 | HNOpl | CN | HCNpl | NO |  | -2 |  |  |  |  | 1.51e-08 | -0.5 | 0 | 0 | 0 | 0 | 0 | 0 | 0 | 0 | 10 - 41000 | UMIST RATE12 |  | Yelle
337 | HNOpl | CO | HCOpl | NO |  | -2 |  |  |  |  | 8.6e-10 | 0 | 0 | 0 | 0 | 0 | 0 | 0 | 0 | 0 |  | estimated |  | Yelle
338 | HNOpl | CO2 | HCO2pl | NO |  | -2 |  |  |  |  | 9.4e-10 | 0 | 0 | 0 | 0 | 0 | 0 | 0 | 0 | 0 |  | estimated |  | Yelle
339 | HNOpl | H2O | H3Opl | NO |  | -2 |  |  |  |  | 2.3e-09 | 0 | 0 | 0 | 0 | 0 | 0 | 0 | 0 | 0 |  | Anicich93 |  | Yelle
340 | HNOpl | HCN | HCNHpl | NO |  | -2 |  |  |  |  | 1.71e-08 | -0.5 | 0 | 0 | 0 | 0 | 0 | 0 | 0 | 0 | 10 - 41000 | UMIST RATE12 |  | Yelle
341 | HNOpl | HCO | H2COpl | NO |  | -2 |  |  |  |  | 1.25e-08 | -0.5 | 0 | 0 | 0 | 0 | 0 | 0 | 0 | 0 | 10 - 41000 | UMIST RATE12 |  | Yelle
342 | HNOpl | N2 | N2Hpl | NO |  | -2 |  |  |  |  | 1e-11 | 0 | 0 | 0 | 0 | 0 | 0 | 0 | 0 | 0 | 10 - 41000 | UMIST RATE12 |  | Yelle
343 | HNOpl | NH | NH2pl | NO |  | -2 |  |  |  |  | 1.09e-08 | -0.5 | 0 | 0 | 0 | 0 | 0 | 0 | 0 | 0 | 10 - 41000 | UMIST RATE12 |  | Yelle
344 | HNOpl | NH2 | NH3pl | NO |  | -2 |  |  |  |  | 1.52e-08 | -0.5 | 0 | 0 | 0 | 0 | 0 | 0 | 0 | 0 | 10 - 41000 | UMIST RATE12 |  | Yelle
345 | HNOpl | NO | NOpl | HNO |  | -2 |  |  |  |  | 7e-10 | 0 | 0 | 0 | 0 | 0 | 0 | 0 | 0 | 0 |  | Anicich93 |  | Yelle
346 | HNOpl | O | NO2pl | H |  | -2 |  |  |  |  | 1e-12 | 0 | 0 | 0 | 0 | 0 | 0 | 0 | 0 | 0 | 10 - 41000 | UMIST RATE12 |  | Yelle
347 | HNOpl | OH | H2Opl | NO |  | -2 |  |  |  |  | 1.07e-08 | -0.5 | 0 | 0 | 0 | 0 | 0 | 0 | 0 | 0 | 10 - 41000 | UMIST RATE12 |  | Yelle
348 | HO2pl | C | CHpl | O2 |  | -2 |  |  |  |  | 1e-09 | 0 | 0 | 0 | 0 | 0 | 0 | 0 | 0 | 0 | 10 - 41000 | UMIST RATE12 |  | Yelle
349 | HO2pl | CH | CH2pl | O2 |  | -2 |  |  |  |  | 1.07e-08 | -0.5 | 0 | 0 | 0 | 0 | 0 | 0 | 0 | 0 | 10 - 41000 | UMIST RATE12 |  | Yelle
350 | HO2pl | CN | HCNpl | O2 |  | -2 |  |  |  |  | 1.49e-08 | -0.5 | 0 | 0 | 0 | 0 | 0 | 0 | 0 | 0 | 10 - 41000 | UMIST RATE12 |  | Yelle
351 | HO2pl | CO | HCOpl | O2 |  | -2 |  |  |  |  | 8.4e-10 | 0 | 0 | 0 | 0 | 0 | 0 | 0 | 0 | 0 | 10 - 41000 | UMIST RATE12 |  | Yelle
352 | HO2pl | CO2 | HCO2pl | O2 |  | -2 |  |  |  |  | 1.1e-09 | 0 | 0 | 0 | 0 | 0 | 0 | 0 | 0 | 0 |  | Anicich93 |  | Yelle
353 | HO2pl | H2 | H3pl | O2 |  | -2 |  |  |  |  | 3.3e-10 | 0 | 0 | 0 | 0 | 0 | 0 | 0 | 0 | 0 |  | Anicich93 |  | Yelle
354 | HO2pl | H2O | H3Opl | O2 |  | -2 |  |  |  |  | 1.42e-08 | -0.5 | 0 | 0 | 0 | 0 | 0 | 0 | 0 | 0 | 10 - 41000 | UMIST RATE12 |  | Yelle
355 | HO2pl | HCN | HCNHpl | O2 |  | -2 |  |  |  |  | 1.68e-08 | -0.5 | 0 | 0 | 0 | 0 | 0 | 0 | 0 | 0 | 10 - 41000 | UMIST RATE12 |  | Yelle
356 | HO2pl | HCO | H2COpl | O2 |  | -2 |  |  |  |  | 1.23e-08 | -0.5 | 0 | 0 | 0 | 0 | 0 | 0 | 0 | 0 | 10 - 41000 | UMIST RATE12 |  | Yelle
357 | HO2pl | N | NO2pl | H |  | -2 |  |  |  |  | 1e-12 | 0 | 0 | 0 | 0 | 0 | 0 | 0 | 0 | 0 | 10 - 41000 | UMIST RATE12 |  | Yelle
358 | HO2pl | N2 | N2Hpl | O2 |  | -2 |  |  |  |  | 8e-10 | 0 | 0 | 0 | 0 | 0 | 0 | 0 | 0 | 0 |  | Anicich93 |  | Yelle
359 | HO2pl | NH | NH2pl | O2 |  | -2 |  |  |  |  | 1.09e-08 | -0.5 | 0 | 0 | 0 | 0 | 0 | 0 | 0 | 0 | 10 - 41000 | UMIST RATE12 |  | Yelle
360 | HO2pl | NH2 | NH3pl | O2 |  | -2 |  |  |  |  | 1.51e-08 | -0.5 | 0 | 0 | 0 | 0 | 0 | 0 | 0 | 0 | 10 - 41000 | UMIST RATE12 |  | Yelle
361 | HO2pl | NO | HNOpl | O2 |  | -2 |  |  |  |  | 7.7e-10 | 0 | 0 | 0 | 0 | 0 | 0 | 0 | 0 | 0 | 10 - 41000 | Lindinger75 |  | Yelle
362 | HO2pl | O | OHpl | O2 |  | -2 |  |  |  |  | 6.2e-10 | 0 | 0 | 0 | 0 | 0 | 0 | 0 | 0 | 0 | 10 - 41000 | UMIST RATE12 |  | Yelle
363 | HO2pl | OH | H2Opl | O2 |  | -2 |  |  |  |  | 1.06e-08 | -0.5 | 0 | 0 | 0 | 0 | 0 | 0 | 0 | 0 | 10 - 41000 | UMIST RATE12 |  | Yelle
364 | HOCpl | CO | HCOpl | CO |  | -2 |  |  |  |  | 6e-10 | 0 | 0 | 0 | 0 | 0 | 0 | 0 | 0 | 0 |  | Anicich93 |  | Yelle
365 | HOCpl | CO2 | HCO2pl | CO |  | -2 |  |  |  |  | 9.45e-10 | 0 | 0 | 0 | 0 | 0 | 0 | 0 | 0 | 0 |  | Anicich93 |  | Yelle
366 | HOCpl | H2 | H3pl | CO |  | -2 |  |  |  |  | 2.68e-10 | 0 | 0 | 0 | 0 | 0 | 0 | 0 | 0 | 0 |  | Anicich93 |  | Yelle
367 | HOCpl | H2 | HCOpl | H2 |  | -2 |  |  |  |  | 3.8e-10 | 0 | 0 | 0 | 0 | 0 | 0 | 0 | 0 | 0 |  | Smith02 |  | Yelle
368 | HOCpl | N2 | N2Hpl | CO |  | -2 |  |  |  |  | 6.7e-10 | 0 | 0 | 0 | 0 | 0 | 0 | 0 | 0 | 0 |  | Anicich93 |  | Yelle
369 | HOCpl | N2O | HN2Opl | CO |  | -2 |  |  |  |  | 1.17e-09 | 0 | 0 | 0 | 0 | 0 | 0 | 0 | 0 | 0 |  | Anicich93 |  | Yelle
370 | HOCpl | NO | HNOpl | CO |  | -2 |  |  |  |  | 7.1e-10 | 0 | 0 | 0 | 0 | 0 | 0 | 0 | 0 | 0 |  | Anicich93 |  | Yelle
371 | HOCpl | O2 | HO2pl | CO |  | -2 |  |  |  |  | 1.9e-10 | 0 | 0 | 0 | 0 | 0 | 0 | 0 | 0 | 0 |  | Anicich93 |  | Yelle
372 | Hpl | CH | CHpl | H |  | -2 |  |  |  |  | 3.29e-08 | -0.5 | 0 | 0 | 0 | 0 | 0 | 0 | 0 | 0 | 10 - 41000 | UMIST RATE12 |  | Yelle
373 | Hpl | CO2 | HCOpl | O |  | -2 |  |  |  |  | 3.8e-09 | 0 | 0 | 0 | 0 | 0 | 0 | 0 | 0 | 0 |  | Anicich93 |  | Yelle
| Hpl | H | H | Hpl |  | -2 |  |  |  |  | 6.5e-11 | 0.5 | 0 | 0 | 0 | 0 | 0 | 0 | 0 | 0 |  | Yung1989 | Seems redundant but CE produces hot neutral H | Cangi
375 | Hpl | H | H2pl |  |  | -2 |  |  |  |  | 2.34e-22 | 1.49 | -228 | 0 | 0 | 0 | 0 | 0 | 0 | 0 | 200 - 32000 | UMIST RATE12 |  | Yelle
376 | Hpl | H2O | H2Opl | H |  | -2 |  |  |  |  | 8.2e-09 | 0 | 0 | 0 | 0 | 0 | 0 | 0 | 0 | 0 |  | Anicich93 |  | Yelle
377 | Hpl | HCN | HCNpl | H |  | -2 |  |  |  |  | 1.1e-08 | 0 | 0 | 0 | 0 | 0 | 0 | 0 | 0 | 0 |  | Anicich93 |  | Yelle
378 | Hpl | HCO | COpl | H2 |  | -2 |  |  |  |  | 1.63e-08 | -0.5 | 0 | 0 | 0 | 0 | 0 | 0 | 0 | 0 | 10 - 41000 | UMIST RATE12 |  | Yelle
379 | Hpl | HCO | H2pl | CO |  | -2 |  |  |  |  | 1.63e-08 | -0.5 | 0 | 0 | 0 | 0 | 0 | 0 | 0 | 0 | 10 - 41000 | UMIST RATE12 |  | Yelle
380 | Hpl | HCO | HCOpl | H |  | -2 |  |  |  |  | 1.63e-08 | -0.5 | 0 | 0 | 0 | 0 | 0 | 0 | 0 | 0 | 10 - 41000 | UMIST RATE12 |  | Yelle
381 | Hpl | HD | Dpl | H2 |  | -2 |  |  |  |  | 1.1e-10 | 0 | 0 | 0 | 0 | 0 | 0 | 0 | 0 | 0 |  | Anicich2003 |  | Cangi
382 | Hpl | HDO | HDOpl | H |  | -2 | 19 | 18 | -0.5 | 0.5 | 8.2e-09 | 0 | 0 | 0 | 0 | 0 | 0 | 0 | 0 | 0 |  | Mass scaling |  | Cangi
383 | Hpl | HDO | H2Opl | D |  | -2 | 19 | 18 | -0.5 | 0.5 | 8.2e-09 | 0 | 0 | 0 | 0 | 0 | 0 | 0 | 0 | 0 |  | Mass scaling |  | Cangi
384 | Hpl | HNO | NOpl | H2 |  | -2 |  |  |  |  | 6.93e-08 | -0.5 | 0 | 0 | 0 | 0 | 0 | 0 | 0 | 0 | 10 - 41000 | UMIST RATE12 |  | Yelle
385 | Hpl | N2O | N2Hpl | O |  | -2 |  |  |  |  | 3.52e-10 | 0 | 0 | 0 | 0 | 0 | 0 | 0 | 0 | 0 | 10 - 41000 | UMIST RATE12 |  | Yelle
386 | Hpl | N2O | N2Opl | H |  | -2 |  |  |  |  | 1.85e-09 | 0 | 0 | 0 | 0 | 0 | 0 | 0 | 0 | 0 | 10 - 41000 | UMIST RATE12 |  | Yelle
387 | Hpl | NH | NHpl | H |  | -2 |  |  |  |  | 3.64e-08 | -0.5 | 0 | 0 | 0 | 0 | 0 | 0 | 0 | 0 | 10 - 41000 | UMIST RATE12 |  | Yelle
388 | Hpl | NH2 | NH2pl | H |  | -2 |  |  |  |  | 5.02e-08 | -0.5 | 0 | 0 | 0 | 0 | 0 | 0 | 0 | 0 | 10 - 41000 | UMIST RATE12 |  | Yelle
389 | Hpl | NO | NOpl | H |  | -2 |  |  |  |  | 1.9e-09 | 0 | 0 | 0 | 0 | 0 | 0 | 0 | 0 | 0 |  | Anicich93 |  | Yelle
390 | Hpl | NO2 | NOpl | OH |  | -2 |  |  |  |  | 1.9e-09 | 0 | 0 | 0 | 0 | 0 | 0 | 0 | 0 | 0 | 10 - 41000 | UMIST RATE12 |  | Yelle
391 | Hpl | O | Opl | H |  | -2 |  |  |  |  | 3.75e-10 | 0 | 0 | 0 | 0 | 0 | 0 | 0 | 0 | 0 |  | Anicich93 |  | Yelle
392 | Hpl | O2 | O2pl | H |  | -2 |  |  |  |  | 1.17e-09 | 0 | 0 | 0 | 0 | 0 | 0 | 0 | 0 | 0 |  | Anicich93 |  | Yelle
393 | Hpl | OH | OHpl | H |  | -2 |  |  |  |  | 3.64e-08 | -0.5 | 0 | 0 | 0 | 0 | 0 | 0 | 0 | 0 | 10 - 41000 | UMIST RATE12 |  | Yelle
394 | N2Dpl | CO | DCOpl | N2 |  | -2 | 30 | 29 | -0.5 |  | 8.8e-10 | 0 | 0 | 0 | 0 | 0 | 0 | 0 | 0 | 0 |  | Mass scaling |  | Cangi
395 | N2Dpl | H | N2Hpl | D |  | -2 |  |  |  |  | 2.5e-11 | 0 | 0 | 0 | 0 | 0 | 0 | 0 | 0 | 0 |  | Anicich2003 |  | Cangi
396 | N2Dpl | O | ODpl | N2 |  | -2 | 30 | 29 | -0.5 |  | 1.4e-10 | 0 | 0 | 0 | 0 | 0 | 0 | 0 | 0 | 0 |  | Mass scaling |  | Cangi
397 | N2Hpl | C | CHpl | N2 |  | -2 |  |  |  |  | 1.1e-09 | 0 | 0 | 0 | 0 | 0 | 0 | 0 | 0 | 0 | 10 - 41000 | UMIST RATE12 |  | Yelle
398 | N2Hpl | CH | CH2pl | N2 |  | -2 |  |  |  |  | 1.09e-08 | -0.5 | 0 | 0 | 0 | 0 | 0 | 0 | 0 | 0 | 10 - 41000 | UMIST RATE12 |  | Yelle
399 | N2Hpl | CO | HCOpl | N2 |  | -2 |  |  |  |  | 8.8e-10 | 0 | 0 | 0 | 0 | 0 | 0 | 0 | 0 | 0 |  | Anicich93 |  | Yelle
400 | N2Hpl | CO2 | HCO2pl | N2 |  | -2 |  |  |  |  | 1.07e-09 | 0 | 0 | 0 | 0 | 0 | 0 | 0 | 0 | 0 |  | Anicich93 |  | Yelle
401 | N2Hpl | D | N2Dpl | H |  | -2 |  |  |  |  | 8e-11 | 0 | 0 | 0 | 0 | 0 | 0 | 0 | 0 | 0 |  | Anicich2003 |  | Cangi
402 | N2Hpl | H2 | H3pl | N2 |  | -2 |  |  |  |  | 5.1e-18 | 0 | 0 | 0 | 0 | 0 | 0 | 0 | 0 | 0 |  | Anicich93 |  | Yelle
403 | N2Hpl | H2O | H3Opl | N2 |  | -2 |  |  |  |  | 2.6e-09 | 0 | 0 | 0 | 0 | 0 | 0 | 0 | 0 | 0 |  | Anicich93 |  | Yelle
404 | N2Hpl | HCN | HCNHpl | N2 |  | -2 |  |  |  |  | 3.2e-09 | 0 | 0 | 0 | 0 | 0 | 0 | 0 | 0 | 0 |  | Anicich93 |  | Yelle
405 | N2Hpl | HCO | H2COpl | N2 |  | -2 |  |  |  |  | 1.26e-08 | -0.5 | 0 | 0 | 0 | 0 | 0 | 0 | 0 | 0 | 10 - 41000 | UMIST RATE12 |  | Yelle
406 | N2Hpl | N2O | HN2Opl | N2 |  | -2 |  |  |  |  | 1.25e-09 | 0 | 0 | 0 | 0 | 0 | 0 | 0 | 0 | 0 |  | Anicich93 |  | Yelle
407 | N2Hpl | NH | NH2pl | N2 |  | -2 |  |  |  |  | 1.11e-08 | -0.5 | 0 | 0 | 0 | 0 | 0 | 0 | 0 | 0 | 10 - 41000 | UMIST RATE12 |  | Yelle
408 | N2Hpl | NH2 | NH3pl | N2 |  | -2 |  |  |  |  | 1.54e-08 | -0.5 | 0 | 0 | 0 | 0 | 0 | 0 | 0 | 0 | 10 - 41000 | UMIST RATE12 |  | Yelle
409 | N2Hpl | NO | HNOpl | N2 |  | -2 |  |  |  |  | 3.4e-10 | 0 | 0 | 0 | 0 | 0 | 0 | 0 | 0 | 0 |  | Anicich93 |  | Yelle
410 | N2Hpl | O | OHpl | N2 |  | -2 |  |  |  |  | 1.4e-10 | 0 | 0 | 0 | 0 | 0 | 0 | 0 | 0 | 0 |  | Anicich93 |  | Yelle
411 | N2Hpl | OH | H2Opl | N2 |  | -2 |  |  |  |  | 1.07e-08 | -0.5 | 0 | 0 | 0 | 0 | 0 | 0 | 0 | 0 | 10 - 41000 | UMIST RATE12 |  | Yelle
412 | N2Opl | CO | CO2pl | N2 |  | -2 |  |  |  |  | 1.11e-10 | 0 | 0 | 0 | 0 | 0 | 0 | 0 | 0 | 0 |  | Anicich93 |  | Yelle
413 | N2Opl | CO | NOpl | NCO |  | -2 |  |  |  |  | 1.89e-10 | 0 | 0 | 0 | 0 | 0 | 0 | 0 | 0 | 0 |  | Anicich93 |  | Yelle
414 | N2Opl | H2 | HN2Opl | H |  | -2 |  |  |  |  | 2.56e-10 | 0 | 0 | 0 | 0 | 0 | 0 | 0 | 0 | 0 |  | Anicich93 |  | Yelle
415 | N2Opl | H2 | N2Hpl | OH |  | -2 |  |  |  |  | 1.04e-10 | 0 | 0 | 0 | 0 | 0 | 0 | 0 | 0 | 0 |  | Anicich93 |  | Yelle
416 | N2Opl | H2O | H2Opl | N2O |  | -2 |  |  |  |  | 3.27e-08 | -0.5 | 0 | 0 | 0 | 0 | 0 | 0 | 0 | 0 | 10 - 41000 | UMIST RATE12 |  | Yelle
417 | N2Opl | H2O | HN2Opl | OH |  | -2 |  |  |  |  | 3.64e-09 | -0.5 | 0 | 0 | 0 | 0 | 0 | 0 | 0 | 0 | 10 - 41000 | UMIST RATE12 |  | Yelle
418 | N2Opl | N2O | NOpl | NO | N2 | -2 |  |  |  |  | 1.2e-11 | 0 | 0 | 0 | 0 | 0 | 0 | 0 | 0 | 0 |  | Anicich93 |  | Yelle
419 | N2Opl | NO | NOpl | N2O |  | -2 |  |  |  |  | 2.3e-10 | 0 | 0 | 0 | 0 | 0 | 0 | 0 | 0 | 0 |  | Anicich93 |  | Yelle
420 | N2Opl | NO2 | NO2pl | N2O |  | -2 |  |  |  |  | 2.21e-10 | 0 | 0 | 0 | 0 | 0 | 0 | 0 | 0 | 0 |  | Anicich93 |  | Yelle
421 | N2Opl | NO2 | NOpl | N2 | O2 | -2 |  |  |  |  | 4.29e-10 | 0 | 0 | 0 | 0 | 0 | 0 | 0 | 0 | 0 |  | Anicich93 |  | Yelle
422 | N2Opl | O2 | NOpl | NO2 |  | -2 |  |  |  |  | 4.59e-11 | 0 | 0 | 0 | 0 | 0 | 0 | 0 | 0 | 0 |  | Anicich93 |  | Yelle
423 | N2Opl | O2 | O2pl | N2O |  | -2 |  |  |  |  | 2.24e-10 | 0 | 0 | 0 | 0 | 0 | 0 | 0 | 0 | 0 |  | Anicich93 |  | Yelle
424 | N2pl | Ar | Arpl | N2 |  | -2 |  |  |  |  | 2e-13 | 0 | 0 | 0 | 0 | 0 | 0 | 0 | 0 | 0 |  | Anicich93 |  | Yelle
425 | N2pl | C | Cpl | N2 |  | -2 |  |  |  |  | 1.1e-10 | 0 | 0 | 0 | 0 | 0 | 0 | 0 | 0 | 0 | 10 - 41000 | UMIST RATE12 |  | Yelle
426 | N2pl | CH | CHpl | N2 |  | -2 |  |  |  |  | 1.09e-08 | -0.5 | 0 | 0 | 0 | 0 | 0 | 0 | 0 | 0 | 10 - 41000 | UMIST RATE12 |  | Yelle
427 | N2pl | CN | CNpl | N2 |  | -2 |  |  |  |  | 1.73e-09 | -0.5 | 0 | 0 | 0 | 0 | 0 | 0 | 0 | 0 | 10 - 41000 | UMIST RATE12 |  | Yelle
428 | N2pl | CO | COpl | N2 |  | -2 |  |  |  |  | 7.3e-11 | 0 | 0 | 0 | 0 | 0 | 0 | 0 | 0 | 0 |  | Anicich93 |  | Yelle
429 | N2pl | CO2 | CO2pl | N2 |  | -2 |  |  |  |  | 8e-10 | 0 | 0 | 0 | 0 | 0 | 0 | 0 | 0 | 0 | 300 | Schunk09 |  | Yelle
430 | N2pl | H2 | N2Hpl | H |  | -2 |  |  |  |  | 1.87e-09 | 0 | -54.7 | 0 | 0 | 0 | 0 | 0 | 0 | 0 | 150 - 300 | Dutuit13 | Fitted | Yelle
431 | N2pl | H2O | H2Opl | N2 |  | -2 |  |  |  |  | 1.9e-09 | 0 | 0 | 0 | 0 | 0 | 0 | 0 | 0 | 0 |  | Anicich93 |  | Yelle
432 | N2pl | H2O | N2Hpl | OH |  | -2 |  |  |  |  | 5.04e-10 | 0 | 0 | 0 | 0 | 0 | 0 | 0 | 0 | 0 |  | Anicich93 |  | Yelle
433 | N2pl | HCN | HCNpl | N2 |  | -2 |  |  |  |  | 3.9e-10 | 0 | 0 | 0 | 0 | 0 | 0 | 0 | 0 | 0 |  | Anicich93 |  | Yelle
434 | N2pl | HCO | HCOpl | N2 |  | -2 |  |  |  |  | 6.41e-09 | -0.5 | 0 | 0 | 0 | 0 | 0 | 0 | 0 | 0 | 10 - 41000 | UMIST RATE12 |  | Yelle
435 | N2pl | HCO | N2Hpl | CO |  | -2 |  |  |  |  | 6.41e-09 | -0.5 | 0 | 0 | 0 | 0 | 0 | 0 | 0 | 0 | 10 - 41000 | UMIST RATE12 |  | Yelle
436 | N2pl | HD | N2Hpl | D |  | -2 |  |  |  | 0.49 | 1.34e-09 | 0 | 0 | 0 | 0 | 0 | 0 | 0 | 0 | 0 |  | Anicich2003 |  | Cangi
437 | N2pl | HD | N2Dpl | H |  | -2 |  |  |  | 0.51 | 1.34e-09 | 0 | 0 | 0 | 0 | 0 | 0 | 0 | 0 | 0 |  | Anicich2003 |  | Cangi
438 | N2pl | HDO | HDOpl | N2 |  | -2 | 19 | 18 | -0.5 |  | 1.9e-09 | 0 | 0 | 0 | 0 | 0 | 0 | 0 | 0 | 0 |  | Mass scaling |  | Cangi
439 | N2pl | HDO | N2Dpl | OH |  | -2 | 19 | 18 | -0.5 | 0.5 | 5.04e-10 | 0 | 0 | 0 | 0 | 0 | 0 | 0 | 0 | 0 |  | Mass scaling |  | Cangi
440 | N2pl | HDO | N2Hpl | OD |  | -2 | 19 | 18 | -0.5 | 0.5 | 5.04e-10 | 0 | 0 | 0 | 0 | 0 | 0 | 0 | 0 | 0 |  | Mass scaling |  | Cangi
441 | N2pl | N | Npl | N2 |  | -2 |  |  |  |  | 1.4e-11 | 0 | 0 | 0 | 0 | 0 | 0 | 0 | 0 | 0 | 300 | Scott98 |  | Yelle
442 | N2pl | N2O | N2Opl | N2 |  | -2 |  |  |  |  | 6e-10 | 0 | 0 | 0 | 0 | 0 | 0 | 0 | 0 | 0 |  | Anicich93 |  | Yelle
443 | N2pl | NH | NHpl | N2 |  | -2 |  |  |  |  | 1.13e-08 | -0.5 | 0 | 0 | 0 | 0 | 0 | 0 | 0 | 0 | 10 - 41000 | UMIST RATE12 |  | Yelle
444 | N2pl | NH2 | NH2pl | N2 |  | -2 |  |  |  |  | 1.54e-08 | -0.5 | 0 | 0 | 0 | 0 | 0 | 0 | 0 | 0 | 10 - 41000 | UMIST RATE12 |  | Yelle
445 | N2pl | NO | NOpl | N2 |  | -2 |  |  |  |  | 4.4e-10 | 0 | 0 | 0 | 0 | 0 | 0 | 0 | 0 | 0 | 10 - 41000 | UMIST RATE12 |  | Yelle
446 | N2pl | O | NOpl | N |  | -2 |  |  |  |  | 1.3e-10 | 0 | 0 | 0 | 0 | 0 | 0 | 0 | 0 | 0 | 300 | Schunk09 |  | Yelle
447 | N2pl | O | Opl | N2 |  | -2 |  |  |  |  | 9.8e-12 | 0 | 0 | 0 | 0 | 0 | 0 | 0 | 0 | 0 | 300 | Schunk09 |  | Yelle
448 | N2pl | O2 | O2pl | N2 |  | -2 |  |  |  |  | 5e-11 | 0 | 0 | 0 | 0 | 0 | 0 | 0 | 0 | 0 |  | Anicich93 |  | Yelle
449 | N2pl | OH | OHpl | N2 |  | -2 |  |  |  |  | 1.09e-08 | -0.5 | 0 | 0 | 0 | 0 | 0 | 0 | 0 | 0 | 10 - 41000 | UMIST RATE12 |  | Yelle
450 | NH2pl | CH | CH2pl | NH |  | -2 |  |  |  |  | 6.06e-09 | -0.5 | 0 | 0 | 0 | 0 | 0 | 0 | 0 | 0 | 10 - 41000 | UMIST RATE12 |  | Yelle
451 | NH2pl | CH | CHpl | NH2 |  | -2 |  |  |  |  | 6.06e-09 | -0.5 | 0 | 0 | 0 | 0 | 0 | 0 | 0 | 0 | 10 - 41000 | UMIST RATE12 |  | Yelle
452 | NH2pl | CN | HCNHpl | N |  | -2 |  |  |  |  | 1.73e-09 | -0.5 | 0 | 0 | 0 | 0 | 0 | 0 | 0 | 0 | 10 - 41000 | UMIST RATE12 |  | Yelle
453 | NH2pl | H2 | NH3pl | H |  | -2 |  |  |  |  | 1.95e-10 | 0 | 0 | 0 | 0 | 0 | 0 | 0 | 0 | 0 |  | Anicich93 |  | Yelle
454 | NH2pl | H2O | H3Opl | NH |  | -2 |  |  |  |  | 2.73e-09 | 0 | 0 | 0 | 0 | 0 | 0 | 0 | 0 | 0 |  | Anicich93 |  | Yelle
455 | NH2pl | H2O | NH3pl | OH |  | -2 |  |  |  |  | 8.7e-11 | 0 | 0 | 0 | 0 | 0 | 0 | 0 | 0 | 0 |  | Anicich93 |  | Yelle
456 | NH2pl | H2O | NH4pl | O |  | -2 |  |  |  |  | 1.16e-10 | 0 | 0 | 0 | 0 | 0 | 0 | 0 | 0 | 0 |  | Anicich93 |  | Yelle
457 | NH2pl | HCN | HCNHpl | NH |  | -2 |  |  |  |  | 2.08e-08 | -0.5 | 0 | 0 | 0 | 0 | 0 | 0 | 0 | 0 | 10 - 41000 | UMIST RATE12 |  | Yelle
458 | NH2pl | HCO | H2COpl | NH |  | -2 |  |  |  |  | 7.45e-09 | -0.5 | 0 | 0 | 0 | 0 | 0 | 0 | 0 | 0 | 10 - 41000 | UMIST RATE12 |  | Yelle
459 | NH2pl | HCO | HCOpl | NH2 |  | -2 |  |  |  |  | 7.45e-09 | -0.5 | 0 | 0 | 0 | 0 | 0 | 0 | 0 | 0 | 10 - 41000 | UMIST RATE12 |  | Yelle
460 | NH2pl | N | N2Hpl | H |  | -2 |  |  |  |  | 9.1e-11 | 0 | 0 | 0 | 0 | 0 | 0 | 0 | 0 | 0 | 10 - 41000 | UMIST RATE12 |  | Yelle
461 | NH2pl | NH | NH3pl | N |  | -2 |  |  |  |  | 1.26e-08 | -0.5 | 0 | 0 | 0 | 0 | 0 | 0 | 0 | 0 | 10 - 41000 | UMIST RATE12 |  | Yelle
462 | NH2pl | NH2 | NH3pl | NH |  | -2 |  |  |  |  | 1.73e-08 | -0.5 | 0 | 0 | 0 | 0 | 0 | 0 | 0 | 0 | 10 - 41000 | UMIST RATE12 |  | Yelle
463 | NH2pl | NO | NOpl | NH2 |  | -2 |  |  |  |  | 7e-10 | 0 | 0 | 0 | 0 | 0 | 0 | 0 | 0 | 0 |  | Anicich93 |  | Yelle
464 | NH2pl | O | HNOpl | H |  | -2 |  |  |  |  | 7.2e-11 | 0 | 0 | 0 | 0 | 0 | 0 | 0 | 0 | 0 | 10 - 41000 | UMIST RATE12 |  | Yelle
465 | NH2pl | O2 | H2NOpl | O |  | -2 |  |  |  |  | 1.19e-10 | 0 | 0 | 0 | 0 | 0 | 0 | 0 | 0 | 0 |  | Anicich93 |  | Yelle
466 | NH2pl | O2 | HNOpl | OH |  | -2 |  |  |  |  | 2.1e-11 | 0 | 0 | 0 | 0 | 0 | 0 | 0 | 0 | 0 |  | Anicich93 |  | Yelle
467 | NH3pl | CH | NH4pl | C |  | -2 |  |  |  |  | 1.2e-08 | -0.5 | 0 | 0 | 0 | 0 | 0 | 0 | 0 | 0 | 10 - 41000 | UMIST RATE12 |  | Yelle
468 | NH3pl | H2 | NH4pl | H |  | -2 |  |  |  |  | 4.4e-13 | 0 | 0 | 0 | 0 | 0 | 0 | 0 | 0 | 0 |  | Anicich93 |  | Yelle
469 | NH3pl | H2O | NH4pl | OH |  | -2 |  |  |  |  | 2.5e-10 | 0 | 0 | 0 | 0 | 0 | 0 | 0 | 0 | 0 |  | Anicich93 |  | Yelle
470 | NH3pl | HCO | NH4pl | CO |  | -2 |  |  |  |  | 7.27e-09 | -0.5 | 0 | 0 | 0 | 0 | 0 | 0 | 0 | 0 | 10 - 41000 | UMIST RATE12 |  | Yelle
471 | NH3pl | NO | NOpl | NH3 |  | -2 |  |  |  |  | 7.2e-10 | 0 | 0 | 0 | 0 | 0 | 0 | 0 | 0 | 0 |  | Anicich93 |  | Yelle
472 | NHpl | C | CHpl | N |  | -2 |  |  |  |  | 1.6e-09 | 0 | 0 | 0 | 0 | 0 | 0 | 0 | 0 | 0 | 10 - 41000 | UMIST RATE12 |  | Yelle
473 | NHpl | CH | CH2pl | N |  | -2 |  |  |  |  | 1.71e-08 | -0.5 | 0 | 0 | 0 | 0 | 0 | 0 | 0 | 0 | 10 - 41000 | UMIST RATE12 |  | Yelle
474 | NHpl | CN | HCNpl | N |  | -2 |  |  |  |  | 2.77e-08 | -0.5 | 0 | 0 | 0 | 0 | 0 | 0 | 0 | 0 | 10 - 41000 | UMIST RATE12 |  | Yelle
475 | NHpl | CO | HCOpl | N |  | -2 |  |  |  |  | 4.41e-10 | 0 | 0 | 0 | 0 | 0 | 0 | 0 | 0 | 0 |  | Anicich93 |  | Yelle
476 | NHpl | CO | OCNpl | H |  | -2 |  |  |  |  | 5.39e-10 | 0 | 0 | 0 | 0 | 0 | 0 | 0 | 0 | 0 |  | Anicich93 |  | Yelle
477 | NHpl | CO2 | HCO2pl | N |  | -2 |  |  |  |  | 3.85e-10 | 0 | 0 | 0 | 0 | 0 | 0 | 0 | 0 | 0 |  | Anicich93 |  | Yelle
478 | NHpl | CO2 | HNOpl | CO |  | -2 |  |  |  |  | 3.85e-10 | 0 | 0 | 0 | 0 | 0 | 0 | 0 | 0 | 0 |  | Anicich93 |  | Yelle
479 | NHpl | CO2 | NOpl | HCO |  | -2 |  |  |  |  | 3.3e-10 | 0 | 0 | 0 | 0 | 0 | 0 | 0 | 0 | 0 |  | Anicich93 |  | Yelle
480 | NHpl | H2 | H3pl | N |  | -2 |  |  |  |  | 1.85e-10 | 0 | 0 | 0 | 0 | 0 | 0 | 0 | 0 | 0 |  | Anicich93 |  | Yelle
481 | NHpl | H2 | NH2pl | H |  | -2 |  |  |  |  | 1.05e-09 | 0 | 0 | 0 | 0 | 0 | 0 | 0 | 0 | 0 |  | Anicich93 |  | Yelle
482 | NHpl | H2O | H2Opl | NH |  | -2 |  |  |  |  | 1.05e-09 | 0 | 0 | 0 | 0 | 0 | 0 | 0 | 0 | 0 |  | Anicich93 |  | Yelle
483 | NHpl | H2O | H3Opl | N |  | -2 |  |  |  |  | 1.05e-09 | 0 | 0 | 0 | 0 | 0 | 0 | 0 | 0 | 0 |  | Anicich93 |  | Yelle
484 | NHpl | H2O | HNOpl | H2 |  | -2 |  |  |  |  | 3.5e-10 | 0 | 0 | 0 | 0 | 0 | 0 | 0 | 0 | 0 |  | Anicich93 |  | Yelle
485 | NHpl | H2O | NH2pl | OH |  | -2 |  |  |  |  | 8.75e-10 | 0 | 0 | 0 | 0 | 0 | 0 | 0 | 0 | 0 |  | Anicich93 |  | Yelle
486 | NHpl | H2O | NH3pl | O |  | -2 |  |  |  |  | 1.75e-10 | 0 | 0 | 0 | 0 | 0 | 0 | 0 | 0 | 0 |  | Anicich93 |  | Yelle
487 | NHpl | HCN | HCNHpl | N |  | -2 |  |  |  |  | 3.12e-08 | -0.5 | 0 | 0 | 0 | 0 | 0 | 0 | 0 | 0 | 10 - 41000 | UMIST RATE12 |  | Yelle
488 | NHpl | HCO | H2COpl | N |  | -2 |  |  |  |  | 2.25e-08 | -0.5 | 0 | 0 | 0 | 0 | 0 | 0 | 0 | 0 | 10 - 41000 | UMIST RATE12 |  | Yelle
489 | NHpl | N | N2pl | H |  | -2 |  |  |  |  | 1.3e-09 | 0 | 0 | 0 | 0 | 0 | 0 | 0 | 0 | 0 | 10 - 41000 | UMIST RATE12 |  | Yelle
490 | NHpl | N2 | N2Hpl | N |  | -2 |  |  |  |  | 6.5e-10 | 0 | 0 | 0 | 0 | 0 | 0 | 0 | 0 | 0 |  | Anicich93 |  | Yelle
491 | NHpl | NH | NH2pl | N |  | -2 |  |  |  |  | 1.73e-08 | -0.5 | 0 | 0 | 0 | 0 | 0 | 0 | 0 | 0 | 10 - 41000 | UMIST RATE12 |  | Yelle
492 | NHpl | NH2 | NH3pl | N |  | -2 |  |  |  |  | 2.6e-08 | -0.5 | 0 | 0 | 0 | 0 | 0 | 0 | 0 | 0 | 10 - 41000 | UMIST RATE12 |  | Yelle
493 | NHpl | NO | N2Hpl | O |  | -2 |  |  |  |  | 1.78e-10 | 0 | 0 | 0 | 0 | 0 | 0 | 0 | 0 | 0 |  | Anicich93 |  | Yelle
494 | NHpl | NO | NOpl | NH |  | -2 |  |  |  |  | 7.12e-10 | 0 | 0 | 0 | 0 | 0 | 0 | 0 | 0 | 0 |  | Anicich93 |  | Yelle
495 | NHpl | O | OHpl | N |  | -2 |  |  |  |  | 1e-09 | 0 | 0 | 0 | 0 | 0 | 0 | 0 | 0 | 0 | 10 - 41000 | UMIST RATE12 |  | Yelle
496 | NHpl | O2 | HO2pl | N |  | -2 |  |  |  |  | 1.64e-10 | 0 | 0 | 0 | 0 | 0 | 0 | 0 | 0 | 0 |  | Anicich93 |  | Yelle
497 | NHpl | O2 | NOpl | OH |  | -2 |  |  |  |  | 2.05e-10 | 0 | 0 | 0 | 0 | 0 | 0 | 0 | 0 | 0 |  | Anicich93 |  | Yelle
498 | NHpl | O2 | O2pl | NH |  | -2 |  |  |  |  | 4.51e-10 | 0 | 0 | 0 | 0 | 0 | 0 | 0 | 0 | 0 |  | Anicich93 |  | Yelle
499 | NHpl | OH | H2Opl | N |  | -2 |  |  |  |  | 1.73e-08 | -0.5 | 0 | 0 | 0 | 0 | 0 | 0 | 0 | 0 | 10 - 41000 | UMIST RATE12 |  | Yelle
500 | NO2pl | H | NOpl | OH |  | -2 |  |  |  |  | 1.9e-10 | 0 | 0 | 0 | 0 | 0 | 0 | 0 | 0 | 0 | 10 - 41000 | UMIST RATE12 |  | Yelle
501 | NO2pl | H2 | NOpl | H2O |  | -2 |  |  |  |  | 1.5e-10 | 0 | 0 | 0 | 0 | 0 | 0 | 0 | 0 | 0 | 10 - 41000 | UMIST RATE12 |  | Yelle
502 | NO2pl | NO | NOpl | NO2 |  | -2 |  |  |  |  | 2.75e-10 | 0 | 0 | 0 | 0 | 0 | 0 | 0 | 0 | 0 |  | Anicich93 |  | Yelle
503 | Npl | CH | CNpl | H |  | -2 |  |  |  |  | 6.24e-09 | -0.5 | 0 | 0 | 0 | 0 | 0 | 0 | 0 | 0 | 10 - 41000 | UMIST RATE12 |  | Yelle
504 | Npl | CN | CNpl | N |  | -2 |  |  |  |  | 1.91e-08 | -0.5 | 0 | 0 | 0 | 0 | 0 | 0 | 0 | 0 | 10 - 41000 | UMIST RATE12 |  | Yelle
505 | Npl | CO | COpl | N |  | -2 |  |  |  |  | 4.93e-10 | 0 | 0 | 0 | 0 | 0 | 0 | 0 | 0 | 0 |  | Anicich93 |  | Yelle
506 | Npl | CO | Cpl | NO |  | -2 |  |  |  |  | 5.6e-12 | 0 | 0 | 0 | 0 | 0 | 0 | 0 | 0 | 0 |  | Anicich93 |  | Yelle
507 | Npl | CO | NOpl | C |  | -2 |  |  |  |  | 6.16e-11 | 0 | 0 | 0 | 0 | 0 | 0 | 0 | 0 | 0 |  | Anicich93 |  | Yelle
508 | Npl | CO2 | CO2pl | N |  | -2 |  |  |  |  | 9.18e-10 | 0 | 0 | 0 | 0 | 0 | 0 | 0 | 0 | 0 |  | Anicich93 |  | Yelle
509 | Npl | CO2 | COpl | NO |  | -2 |  |  |  |  | 2.02e-10 | 0 | 0 | 0 | 0 | 0 | 0 | 0 | 0 | 0 |  | Anicich93 |  | Yelle
510 | Npl | H2 | NHpl | H |  | -2 |  |  |  |  | 5e-10 | 0 | -85 | 0 | 0 | 0 | 0 | 0 | 0 | 0 |  | Anicich93 |  | Yelle
511 | Npl | H2O | H2Opl | N |  | -2 |  |  |  |  | 2.7e-09 | 0 | 0 | 0 | 0 | 0 | 0 | 0 | 0 | 0 |  | Anicich93 |  | Yelle
512 | Npl | HCN | HCNpl | N |  | -2 |  |  |  |  | 3.7e-09 | 0 | 0 | 0 | 0 | 0 | 0 | 0 | 0 | 0 |  | Anicich93 |  | Yelle
513 | Npl | HCO | HCOpl | N |  | -2 |  |  |  |  | 7.79e-09 | -0.5 | 0 | 0 | 0 | 0 | 0 | 0 | 0 | 0 | 10 - 41000 | UMIST RATE12 |  | Yelle
514 | Npl | HCO | NHpl | CO |  | -2 |  |  |  |  | 7.79e-09 | -0.5 | 0 | 0 | 0 | 0 | 0 | 0 | 0 | 0 | 10 - 41000 | UMIST RATE12 |  | Yelle
515 | Npl | HD | NHpl | D |  | -2 |  |  |  | 0.25 | 3.1e-10 | 0 | 0 | 0 | 0 | 0 | 0 | 0 | 0 | 0 |  | Anicich2003 |  | Cangi
516 | Npl | HD | NDpl | H |  | -2 |  |  |  | 0.75 | 3.1e-10 | 0 | 0 | 0 | 0 | 0 | 0 | 0 | 0 | 0 |  | Anicich2003 |  | Cangi
517 | Npl | N | N2pl |  |  | -2 |  |  |  |  | 9.44e-19 | 0.24 | -26.1 | 0 | 0 | 0 | 0 | 0 | 0 | 0 | 300 - 14700 | UMIST RATE12 |  | Yelle
518 | Npl | N2O | NOpl | N2 |  | -2 |  |  |  |  | 5.5e-10 | 0 | 0 | 0 | 0 | 0 | 0 | 0 | 0 | 0 |  | Anicich93 |  | Yelle
519 | Npl | NH | N2pl | H |  | -2 |  |  |  |  | 6.41e-09 | -0.5 | 0 | 0 | 0 | 0 | 0 | 0 | 0 | 0 | 10 - 41000 | UMIST RATE12 |  | Yelle
520 | Npl | NH | NHpl | N |  | -2 |  |  |  |  | 6.41e-09 | -0.5 | 0 | 0 | 0 | 0 | 0 | 0 | 0 | 0 | 10 - 41000 | UMIST RATE12 |  | Yelle
521 | Npl | NH2 | NH2pl | N |  | -2 |  |  |  |  | 1.73e-08 | -0.5 | 0 | 0 | 0 | 0 | 0 | 0 | 0 | 0 | 10 - 41000 | UMIST RATE12 |  | Yelle
522 | Npl | NO | N2pl | O |  | -2 |  |  |  |  | 8.33e-11 | 0 | 0 | 0 | 0 | 0 | 0 | 0 | 0 | 0 |  | Anicich93 |  | Yelle
523 | Npl | NO | NOpl | N |  | -2 |  |  |  |  | 4.72e-10 | 0 | 0 | 0 | 0 | 0 | 0 | 0 | 0 | 0 |  | Anicich93 |  | Yelle
524 | Npl | O2 | NOpl | O |  | -2 |  |  |  |  | 2.32e-10 | 0 | 0 | 0 | 0 | 0 | 0 | 0 | 0 | 0 |  | Anicich93 |  | Yelle
525 | Npl | O2 | O2pl | N |  | -2 |  |  |  |  | 3.07e-10 | 0 | 0 | 0 | 0 | 0 | 0 | 0 | 0 | 0 |  | Anicich93 |  | Yelle
526 | Npl | O2 | Opl | NO |  | -2 |  |  |  |  | 4.64e-11 | 0 | 0 | 0 | 0 | 0 | 0 | 0 | 0 | 0 |  | Anicich93 |  | Yelle
527 | Npl | OH | OHpl | N |  | -2 |  |  |  |  | 6.41e-09 | -0.5 | 0 | 0 | 0 | 0 | 0 | 0 | 0 | 0 | 10 - 41000 | UMIST RATE12 |  | Yelle
528 | O2pl | C | COpl | O |  | -2 |  |  |  |  | 5.2e-11 | 0 | 0 | 0 | 0 | 0 | 0 | 0 | 0 | 0 | 10 - 41000 | UMIST RATE12 |  | Yelle
529 | O2pl | C | Cpl | O2 |  | -2 |  |  |  |  | 5.2e-11 | 0 | 0 | 0 | 0 | 0 | 0 | 0 | 0 | 0 | 10 - 41000 | UMIST RATE12 |  | Yelle
530 | O2pl | CH | CHpl | O2 |  | -2 |  |  |  |  | 5.37e-09 | -0.5 | 0 | 0 | 0 | 0 | 0 | 0 | 0 | 0 | 10 - 41000 | UMIST RATE12 |  | Yelle
531 | O2pl | CH | HCOpl | O |  | -2 |  |  |  |  | 5.37e-09 | -0.5 | 0 | 0 | 0 | 0 | 0 | 0 | 0 | 0 | 10 - 41000 | UMIST RATE12 |  | Yelle
532 | O2pl | HCO | HCOpl | O2 |  | -2 |  |  |  |  | 6.24e-09 | -0.5 | 0 | 0 | 0 | 0 | 0 | 0 | 0 | 0 | 10 - 41000 | UMIST RATE12 |  | Yelle
533 | O2pl | HCO | HO2pl | CO |  | -2 |  |  |  |  | 6.24e-09 | -0.5 | 0 | 0 | 0 | 0 | 0 | 0 | 0 | 0 | 10 - 41000 | UMIST RATE12 |  | Yelle
534 | O2pl | N | NOpl | O |  | -2 |  |  |  |  | 1e-10 | 0 | 0 | 0 | 0 | 0 | 0 | 0 | 0 | 0 | 300 | Scott98 |  | Yelle
535 | O2pl | NH | HNOpl | O |  | -2 |  |  |  |  | 5.54e-09 | -0.5 | 0 | 0 | 0 | 0 | 0 | 0 | 0 | 0 | 10 - 41000 | UMIST RATE12 |  | Yelle
536 | O2pl | NH | NO2pl | H |  | -2 |  |  |  |  | 5.54e-09 | -0.5 | 0 | 0 | 0 | 0 | 0 | 0 | 0 | 0 | 10 - 41000 | UMIST RATE12 |  | Yelle
537 | O2pl | NH2 | NH2pl | O2 |  | -2 |  |  |  |  | 1.51e-08 | -0.5 | 0 | 0 | 0 | 0 | 0 | 0 | 0 | 0 | 10 - 41000 | UMIST RATE12 |  | Yelle
538 | O2pl | NO | NOpl | O2 |  | -2 |  |  |  |  | 4.6e-10 | 0 | 0 | 0 | 0 | 0 | 0 | 0 | 0 | 0 |  | Anicich93 |  | Yelle
539 | O2pl | NO2 | NO2pl | O2 |  | -2 |  |  |  |  | 6.6e-10 | 0 | 0 | 0 | 0 | 0 | 0 | 0 | 0 | 0 |  | Anicich93 |  | Yelle
540 | ODpl | CO | DCOpl | O |  | -2 | 18 | 17 | -0.5 |  | 8.4e-10 | 0 | 0 | 0 | 0 | 0 | 0 | 0 | 0 | 0 |  | Mass scaling |  | Cangi
541 | ODpl | CO2 | DCO2pl | O |  | -2 | 18 | 17 | -0.5 |  | 1.35e-09 | 0 | 0 | 0 | 0 | 0 | 0 | 0 | 0 | 0 |  | Mass scaling |  | Cangi
542 | ODpl | H2 | HDOpl | H |  | -2 | 18 | 17 | -0.5 | 0.5 | 9.7e-10 | 0 | 0 | 0 | 0 | 0 | 0 | 0 | 0 | 0 |  | Mass scaling |  | Cangi
543 | ODpl | H2 | H2Opl | D |  | -2 | 18 | 17 | -0.5 | 0.5 | 9.7e-10 | 0 | 0 | 0 | 0 | 0 | 0 | 0 | 0 | 0 |  | Mass scaling |  | Cangi
544 | ODpl | N | NOpl | D |  | -2 | 18 | 17 | -0.5 |  | 8.9e-10 | 0 | 0 | 0 | 0 | 0 | 0 | 0 | 0 | 0 |  | Mass scaling |  | Cangi
545 | ODpl | N2 | N2Dpl | O |  | -2 | 18 | 17 | -0.5 |  | 2.4e-10 | 0 | 0 | 0 | 0 | 0 | 0 | 0 | 0 | 0 |  | Mass scaling |  | Cangi
546 | ODpl | O | O2pl | D |  | -2 | 18 | 17 | -0.5 |  | 7.1e-10 | 0 | 0 | 0 | 0 | 0 | 0 | 0 | 0 | 0 |  | Mass scaling |  | Cangi
547 | ODpl | O2 | O2pl | OD |  | -2 | 18 | 17 | -0.5 |  | 3.8e-10 | 0 | 0 | 0 | 0 | 0 | 0 | 0 | 0 | 0 |  | Mass scaling |  | Cangi
548 | OHpl | C | CHpl | O |  | -2 |  |  |  |  | 1.2e-09 | 0 | 0 | 0 | 0 | 0 | 0 | 0 | 0 | 0 | 10 - 41000 | UMIST RATE12 |  | Yelle
549 | OHpl | CH | CH2pl | O |  | -2 |  |  |  |  | 6.06e-09 | -0.5 | 0 | 0 | 0 | 0 | 0 | 0 | 0 | 0 | 10 - 41000 | UMIST RATE12 |  | Yelle
550 | OHpl | CH | CHpl | OH |  | -2 |  |  |  |  | 6.06e-09 | -0.5 | 0 | 0 | 0 | 0 | 0 | 0 | 0 | 0 | 10 - 41000 | UMIST RATE12 |  | Yelle
551 | OHpl | CN | HCNpl | O |  | -2 |  |  |  |  | 1.73e-08 | -0.5 | 0 | 0 | 0 | 0 | 0 | 0 | 0 | 0 | 10 - 41000 | UMIST RATE12 |  | Yelle
552 | OHpl | CO | HCOpl | O |  | -2 |  |  |  |  | 8.4e-10 | 0 | 0 | 0 | 0 | 0 | 0 | 0 | 0 | 0 |  | Anicich93 |  | Yelle
553 | OHpl | CO2 | HCO2pl | O |  | -2 |  |  |  |  | 1.35e-09 | 0 | 0 | 0 | 0 | 0 | 0 | 0 | 0 | 0 |  | Anicich93 |  | Yelle
554 | OHpl | H2 | H2Opl | H |  | -2 |  |  |  |  | 9.7e-10 | 0 | 0 | 0 | 0 | 0 | 0 | 0 | 0 | 0 |  | Anicich93 |  | Yelle
555 | OHpl | H2O | H2Opl | OH |  | -2 |  |  |  |  | 1.59e-09 | 0 | 0 | 0 | 0 | 0 | 0 | 0 | 0 | 0 |  | Anicich93 |  | Yelle
556 | OHpl | H2O | H3Opl | O |  | -2 |  |  |  |  | 1.3e-09 | 0 | 0 | 0 | 0 | 0 | 0 | 0 | 0 | 0 |  | Anicich93 |  | Yelle
557 | OHpl | HCN | HCNHpl | O |  | -2 |  |  |  |  | 2.08e-08 | -0.5 | 0 | 0 | 0 | 0 | 0 | 0 | 0 | 0 | 10 - 41000 | UMIST RATE12 |  | Yelle
558 | OHpl | HCO | H2COpl | O |  | -2 |  |  |  |  | 4.85e-09 | -0.5 | 0 | 0 | 0 | 0 | 0 | 0 | 0 | 0 | 10 - 41000 | UMIST RATE12 |  | Yelle
559 | OHpl | HCO | H2Opl | CO |  | -2 |  |  |  |  | 4.85e-09 | -0.5 | 0 | 0 | 0 | 0 | 0 | 0 | 0 | 0 | 10 - 41000 | UMIST RATE12 |  | Yelle
560 | OHpl | HCO | HCOpl | OH |  | -2 |  |  |  |  | 4.85e-09 | -0.5 | 0 | 0 | 0 | 0 | 0 | 0 | 0 | 0 | 10 - 41000 | UMIST RATE12 |  | Yelle
561 | OHpl | HD | HDOpl | H |  | -2 | 3 | 2 | -0.5 |  | 9.7e-10 | 0 | 0 | 0 | 0 | 0 | 0 | 0 | 0 | 0 |  | Mass scaling |  | Cangi
562 | OHpl | HD | H2Opl | D |  | -2 | 3 | 2 | -0.5 |  | 9.7e-10 | 0 | 0 | 0 | 0 | 0 | 0 | 0 | 0 | 0 |  | Mass scaling |  | Cangi
563 | OHpl | N | NOpl | H |  | -2 |  |  |  |  | 8.9e-10 | 0 | 0 | 0 | 0 | 0 | 0 | 0 | 0 | 0 | 10 - 41000 | UMIST RATE12 |  | Yelle
564 | OHpl | N2 | N2Hpl | O |  | -2 |  |  |  |  | 2.4e-10 | 0 | 0 | 0 | 0 | 0 | 0 | 0 | 0 | 0 |  | Anicich93 |  | Yelle
565 | OHpl | N2O | HN2Opl | O |  | -2 |  |  |  |  | 9.58e-10 | 0 | 0 | 0 | 0 | 0 | 0 | 0 | 0 | 0 |  | Anicich93 |  | Yelle
566 | OHpl | N2O | N2Opl | OH |  | -2 |  |  |  |  | 2.13e-10 | 0 | 0 | 0 | 0 | 0 | 0 | 0 | 0 | 0 |  | Anicich93 |  | Yelle
567 | OHpl | N2O | NOpl | HNO |  | -2 |  |  |  |  | 1.46e-10 | 0 | 0 | 0 | 0 | 0 | 0 | 0 | 0 | 0 |  | Anicich93 |  | Yelle
568 | OHpl | NH | NH2pl | O |  | -2 |  |  |  |  | 6.24e-09 | -0.5 | 0 | 0 | 0 | 0 | 0 | 0 | 0 | 0 | 10 - 41000 | UMIST RATE12 |  | Yelle
569 | OHpl | NH2 | NH2pl | OH |  | -2 |  |  |  |  | 8.66e-09 | -0.5 | 0 | 0 | 0 | 0 | 0 | 0 | 0 | 0 | 10 - 41000 | UMIST RATE12 |  | Yelle
570 | OHpl | NH2 | NH3pl | O |  | -2 |  |  |  |  | 8.66e-09 | -0.5 | 0 | 0 | 0 | 0 | 0 | 0 | 0 | 0 | 10 - 41000 | UMIST RATE12 |  | Yelle
571 | OHpl | NO | HNOpl | O |  | -2 |  |  |  |  | 6.11e-10 | 0 | 0 | 0 | 0 | 0 | 0 | 0 | 0 | 0 | 10 - 41000 | UMIST RATE12 |  | Yelle
572 | OHpl | NO | NOpl | OH |  | -2 |  |  |  |  | 8.15e-10 | 0 | 0 | 0 | 0 | 0 | 0 | 0 | 0 | 0 |  | Anicich93 |  | Yelle
573 | OHpl | O | O2pl | H |  | -2 |  |  |  |  | 7.1e-10 | 0 | 0 | 0 | 0 | 0 | 0 | 0 | 0 | 0 | 10 - 41000 | UMIST RATE12 |  | Yelle
574 | OHpl | O2 | O2pl | OH |  | -2 |  |  |  |  | 3.8e-10 | 0 | 0 | 0 | 0 | 0 | 0 | 0 | 0 | 0 |  | Anicich93 |  | Yelle
575 | OHpl | OH | H2Opl | O |  | -2 |  |  |  |  | 1.21e-08 | -0.5 | 0 | 0 | 0 | 0 | 0 | 0 | 0 | 0 | 10 - 41000 | UMIST RATE12 |  | Yelle
576 | Opl | CH | CHpl | O |  | -2 |  |  |  |  | 6.06e-09 | -0.5 | 0 | 0 | 0 | 0 | 0 | 0 | 0 | 0 | 10 - 41000 | UMIST RATE12 |  | Yelle
577 | Opl | CH | COpl | H |  | -2 |  |  |  |  | 6.06e-09 | -0.5 | 0 | 0 | 0 | 0 | 0 | 0 | 0 | 0 | 10 - 41000 | UMIST RATE12 |  | Yelle
578 | Opl | CN | NOpl | C |  | -2 |  |  |  |  | 1.73e-08 | -0.5 | 0 | 0 | 0 | 0 | 0 | 0 | 0 | 0 | 10 - 41000 | UMIST RATE12 |  | Yelle
579 | Opl | CO2 | O2pl | CO |  | -2 |  |  |  |  | 1.1e-09 | 0 | 0 | 0 | 0 | 0 | 0 | 0 | 0 | 0 |  | Anicich93 |  | Yelle
580 | Opl | D | Dpl | O |  | -2 | 2 | 1 | -0.5 |  | 6.4e-10 | 0 | 0 | 0 | 0 | 0 | 0 | 0 | 0 | 0 |  | Mass scaling |  | Cangi
581 | Opl | H | Hpl | O |  | -2 |  |  |  |  | 6.4e-10 | 0 | 0 | 0 | 0 | 0 | 0 | 0 | 0 | 0 |  | Anicich93 |  | Yelle
582 | Opl | H2 | OHpl | H |  | -2 |  |  |  |  | 1.62e-09 | 0 | 0 | 0 | 0 | 0 | 0 | 0 | 0 | 0 |  | Anicich93 |  | Yelle
583 | Opl | H2O | H2Opl | O |  | -2 |  |  |  |  | 2.6e-09 | 0 | 0 | 0 | 0 | 0 | 0 | 0 | 0 | 0 |  | Anicich93 |  | Yelle
584 | Opl | HCN | COpl | NH |  | -2 |  |  |  |  | 1.17e-09 | 0 | 0 | 0 | 0 | 0 | 0 | 0 | 0 | 0 |  | Anicich93 |  | Yelle
585 | Opl | HCN | HCOpl | N |  | -2 |  |  |  |  | 1.17e-09 | 0 | 0 | 0 | 0 | 0 | 0 | 0 | 0 | 0 |  | Anicich93 |  | Yelle
586 | Opl | HCN | NOpl | CH |  | -2 |  |  |  |  | 1.17e-09 | 0 | 0 | 0 | 0 | 0 | 0 | 0 | 0 | 0 |  | Anicich93 |  | Yelle
587 | Opl | HCO | HCOpl | O |  | -2 |  |  |  |  | 7.45e-09 | -0.5 | 0 | 0 | 0 | 0 | 0 | 0 | 0 | 0 | 10 - 41000 | UMIST RATE12 |  | Yelle
588 | Opl | HCO | OHpl | CO |  | -2 |  |  |  |  | 7.45e-09 | -0.5 | 0 | 0 | 0 | 0 | 0 | 0 | 0 | 0 | 10 - 41000 | UMIST RATE12 |  | Yelle
589 | Opl | HD | OHpl | D |  | -2 |  |  |  | 0.54 | 1.25e-09 | 0 | 0 | 0 | 0 | 0 | 0 | 0 | 0 | 0 |  | Anicich2003 |  | Cangi
590 | Opl | HD | ODpl | H |  | -2 |  |  |  | 0.46 | 1.25e-09 | 0 | 0 | 0 | 0 | 0 | 0 | 0 | 0 | 0 |  | Anicich2003 |  | Cangi
591 | Opl | HDO | HDOpl | O |  | -2 | 19 | 18 | -0.5 |  | 2.6e-09 | 0 | 0 | 0 | 0 | 0 | 0 | 0 | 0 | 0 |  | Mass scaling |  | Cangi
592 | Opl | N2 | NOpl | N |  | -2 |  |  |  |  | 4.58e-09 | -1.37 | -28.592 | 0 | 0 | 0 | 0 | 0 | 0 | 0 | 23 - 222 | LeGarrec03 | Fitted | Yelle
593 | Opl | N2O | N2Opl | O |  | -2 |  |  |  |  | 6.3e-10 | 0 | 0 | 0 | 0 | 0 | 0 | 0 | 0 | 0 | 393 | Anicich93 |  | Yelle
594 | Opl | NH | NHpl | O |  | -2 |  |  |  |  | 6.24e-09 | -0.5 | 0 | 0 | 0 | 0 | 0 | 0 | 0 | 0 | 10 - 41000 | UMIST RATE12 |  | Yelle
595 | Opl | NH | NOpl | H |  | -2 |  |  |  |  | 6.24e-09 | -0.5 | 0 | 0 | 0 | 0 | 0 | 0 | 0 | 0 | 10 - 41000 | UMIST RATE12 |  | Yelle
596 | Opl | NH2 | NH2pl | O |  | -2 |  |  |  |  | 1.73e-08 | -0.5 | 0 | 0 | 0 | 0 | 0 | 0 | 0 | 0 | 10 - 41000 | UMIST RATE12 |  | Yelle
597 | Opl | NO | NOpl | O |  | -2 |  |  |  |  | 8e-13 | 0 | 0 | 0 | 0 | 0 | 0 | 0 | 0 | 0 |  | Anicich93 |  | Yelle
598 | Opl | NO2 | NO2pl | O |  | -2 |  |  |  |  | 1.6e-09 | 0 | 0 | 0 | 0 | 0 | 0 | 0 | 0 | 0 | 393 | Anicich93 |  | Yelle
599 | Opl | NO2 | NOpl | O2 |  | -2 |  |  |  |  | 8.3e-10 | 0 | 0 | 0 | 0 | 0 | 0 | 0 | 0 | 0 | 10 - 41000 | UMIST RATE12 |  | Yelle
600 | Opl | O2 | O2pl | O |  | -2 |  |  |  |  | 2.1e-11 | 0 | 0 | 0 | 0 | 0 | 0 | 0 | 0 | 0 |  | Anicich93 |  | Yelle
601 | Opl | OH | O2pl | H |  | -2 |  |  |  |  | 6.24e-09 | -0.5 | 0 | 0 | 0 | 0 | 0 | 0 | 0 | 0 | 10 - 41000 | UMIST RATE12 |  | Yelle
602 | Opl | OH | OHpl | O |  | -2 |  |  |  |  | 6.24e-09 | -0.5 | 0 | 0 | 0 | 0 | 0 | 0 | 0 | 0 | 10 - 41000 | UMIST RATE12 |  | Yelle
603 | ArHpl | E | Ar | H |  | -4 |  |  |  |  | 1e-09 | 0 | 0 | 0 | 0 | 0 | 0 | 0 | 0 | 0 | 1 - 29000 | Mitchell05 | Maximum | Yelle
604 | Arpl | E | Ar |  |  | -4 |  |  |  |  | 4e-12 | 0.6 | 0 | 0 | 0 | 0 | 0 | 0 | 0 | 0 |  | estimate |  | Yelle
605 | CHpl | E | C | H |  | -4 |  |  |  |  | 1.65e-06 | -0.42 | 0 | 0 | 0 | 0 | 0 | 0 | 0 | 0 | 10 - 300 | Mitchell90 |  | Yelle
606 | CNpl | E | N | C |  | -4 |  |  |  |  | 3.12e-06 | -0.5 | 0 | 0 | 0 | 0 | 0 | 0 | 0 | 0 | 10 - 300 | UMIST RATE12 |  | Yelle
607 | CO2pl | E | CO | O |  | -4 |  |  |  |  | 3.03e-05 | -0.75 | 0 | 0 | 0 | 0 | 0 | 0 | 0 | 0 |  | Viggiano05 |  | Yelle
608 | COpl | E | O | C |  | -4 |  |  |  |  | 4.82e-06 | -0.55 | 0 | 0 | 0 | 0 | 0 | 0 | 0 | 0 |  | Rosen98 | Assume 0-eV collision | Yelle
609 | COpl | E | O1D | C |  | -4 |  |  |  |  | 2.48e-08 | -0.55 | 0 | 0 | 0 | 0 | 0 | 0 | 0 | 0 |  | Rosen98 | Assume 0-eV collision | Yelle
610 | Cpl | E | C |  |  | -4 |  |  |  |  | 6.28e-10 | -0.59 | 0 | 0 | 0 | 0 | 0 | 0 | 0 | 0 | 10 - 1000 | Nahar97 | Fitted | Yelle
611 | DCO2pl | E | CO | O | D | -4 |  |  |  | 0.68 | 4.62e-05 | -0.64 | 0 | 0 | 0 | 0 | 0 | 0 | 0 | 0 |  | Geppert05 |  | Cangi
612 | DCO2pl | E | CO | OD |  | -4 |  |  |  | 0.27 | 4.62e-05 | -0.64 | 0 | 0 | 0 | 0 | 0 | 0 | 0 | 0 |  | Geppert05 |  | Cangi
613 | DCO2pl | E | CO2 | D |  | -4 |  |  |  | 0.05 | 4.62e-05 | -0.64 | 0 | 0 | 0 | 0 | 0 | 0 | 0 | 0 |  | Geppert05 |  | Cangi
614 | DCOpl | E | CD | O |  | -4 |  |  |  | 0.01 | 9.02e-05 | -1.1 | 0 | 0 | 0 | 0 | 0 | 0 | 0 | 0 |  | rate Korolov2009, BR Geppert05 |  | Cangi
615 | DCOpl | E | CO | D |  | -4 |  |  |  | 0.92 | 9.02e-05 | -1.1 | 0 | 0 | 0 | 0 | 0 | 0 | 0 | 0 |  | rate Korolov2009, BR Geppert05 |  | Cangi
616 | DCOpl | E | OD | C |  | -4 |  |  |  | 0.07 | 9.02e-05 | -1.1 | 0 | 0 | 0 | 0 | 0 | 0 | 0 | 0 |  | rate Korolov2009, BR Geppert05 |  | Cangi
617 | DOCpl | E | OD | C |  | -4 | 30 | 29 | -0.5 |  | 1.19e-08 | 1.2 | 0 | 0 | 0 | 0 | 0 | 0 | 0 | 0 |  | Mass scaling |  | Cangi
618 | H2DOpl | E | HD | O | H | -4 | 20 | 19 | -0.5 | 0.5 | 9.68e-08 | -0.5 | 0 | 0 | 0 | 0 | 0 | 0 | 0 | 0 |  | Mass scaling |  | Cangi
619 | H2DOpl | E | H2 | O | D | -4 | 20 | 19 | -0.5 | 0.5 | 9.68e-08 | -0.5 | 0 | 0 | 0 | 0 | 0 | 0 | 0 | 0 |  | Mass scaling |  | Cangi
620 | H2DOpl | E | HDO | H |  | -4 | 20 | 19 | -0.5 | 0.5 | 1.86e-06 | -0.5 | 0 | 0 | 0 | 0 | 0 | 0 | 0 | 0 |  | Mass scaling |  | Cangi
621 | H2DOpl | E | H2O | D |  | -4 | 20 | 19 | -0.5 | 0.5 | 1.86e-06 | -0.5 | 0 | 0 | 0 | 0 | 0 | 0 | 0 | 0 |  | Mass scaling |  | Cangi
622 | H2DOpl | E | OD | H | H | -4 | 20 | 19 | -0.5 | 0.5 | 4.47e-06 | -0.5 | 0 | 0 | 0 | 0 | 0 | 0 | 0 | 0 |  | Mass scaling |  | Cangi
623 | H2DOpl | E | OH | D | H | -4 | 20 | 19 | -0.5 | 0.5 | 4.47e-06 | -0.5 | 0 | 0 | 0 | 0 | 0 | 0 | 0 | 0 |  | Mass scaling |  | Cangi
624 | H2DOpl | E | OD | H2 |  | -4 | 20 | 19 | -0.5 | 0.5 | 1.04e-06 | -0.5 | 0 | 0 | 0 | 0 | 0 | 0 | 0 | 0 |  | Mass scaling |  | Cangi
625 | H2DOpl | E | OH | HD |  | -4 | 20 | 19 | -0.5 | 0.5 | 1.04e-06 | -0.5 | 0 | 0 | 0 | 0 | 0 | 0 | 0 | 0 |  | Mass scaling |  | Cangi
626 | H2Opl | E | O | H | H | -4 |  |  |  |  | 2.08e-05 | -0.74 | 0 | 0 | 0 | 0 | 0 | 0 | 0 | 0 | 300 | Rosen00 |  | Yelle
627 | H2Opl | E | H2 | O |  | -4 |  |  |  |  | 2.64e-06 | -0.74 | 0 | 0 | 0 | 0 | 0 | 0 | 0 | 0 | 300 | Rosen00 |  | Yelle
628 | H2Opl | E | OH | H |  | -4 |  |  |  |  | 5.86e-06 | -0.74 | 0 | 0 | 0 | 0 | 0 | 0 | 0 | 0 | 300 | Rosen00 |  | Yelle
629 | H2pl | E | H | H |  | -4 |  |  |  |  | 1.86e-07 | -0.43 | 0 | 0 | 0 | 0 | 0 | 0 | 0 | 0 | 10 - 300 | Mitchell90 |  | Yelle
630 | H3Opl | E | H2 | O | H | -4 |  |  |  |  | 9.68e-08 | -0.5 | 0 | 0 | 0 | 0 | 0 | 0 | 0 | 0 |  | Jensen00 |  | Yelle
631 | H3Opl | E | H2O | H |  | -4 |  |  |  |  | 1.86e-06 | -0.5 | 0 | 0 | 0 | 0 | 0 | 0 | 0 | 0 |  | Jensen00 |  | Yelle
632 | H3Opl | E | OH | H | H | -4 |  |  |  |  | 4.47e-06 | -0.5 | 0 | 0 | 0 | 0 | 0 | 0 | 0 | 0 |  | Jensen00 |  | Yelle
633 | H3Opl | E | OH | H2 |  | -4 |  |  |  |  | 1.04e-06 | -0.5 | 0 | 0 | 0 | 0 | 0 | 0 | 0 | 0 |  | Jensen00 |  | Yelle
634 | H3pl | E | H | H | H | -4 |  |  |  |  | 8.46e-07 | -0.52 | 0 | 0 | 0 | 0 | 0 | 0 | 0 | 0 | 10 - 1000 | UMIST RATE12 |  | Yelle
635 | H3pl | E | H2 | H |  | -4 |  |  |  |  | 4.54e-07 | -0.52 | 0 | 0 | 0 | 0 | 0 | 0 | 0 | 0 | 10 - 1000 | UMIST RATE12 |  | Yelle
636 | HCNHpl | E | CN | H | H | -4 |  |  |  |  | 3.79e-06 | -0.65 | 0 | 0 | 0 | 0 | 0 | 0 | 0 | 0 | 10 - 300 | UMIST RATE12 |  | Yelle
637 | HCNpl | E | CN | H |  | -4 |  |  |  |  | 3.46e-06 | -0.5 | 0 | 0 | 0 | 0 | 0 | 0 | 0 | 0 | 10 - 300 | UMIST RATE12 |  | Cangi
638 | HCO2pl | E | CO | O | H | -4 |  |  |  |  | 4.1223e-06 | -0.5 | 0 | 0 | 0 | 0 | 0 | 0 | 0 | 0 | 300 | Geppert04,Herd90 |  | Cangi
639 | HCO2pl | E | CO | OH |  | -4 |  |  |  |  | 1.6368e-06 | -0.5 | 0 | 0 | 0 | 0 | 0 | 0 | 0 | 0 | 300 | Geppert04,Herd90 |  | Cangi
640 | HCO2pl | E | CO2 | H |  | -4 |  |  |  |  | 3.0311e-07 | -0.5 | 0 | 0 | 0 | 0 | 0 | 0 | 0 | 0 | 300 | Geppert04,Herd90 |  | Yelle
641 | HCOpl | E | CH | O |  | -4 |  |  |  | 0.01 | 1.15e-07 | -0.64 | 0 | 0 | 0 | 0 | 0 | 0 | 0 | 0 |  | Geppert05 |  | Yelle
642 | HCOpl | E | CO | H |  | -4 |  |  |  | 0.92 | 1.06e-05 | -0.64 | 0 | 0 | 0 | 0 | 0 | 0 | 0 | 0 |  | Geppert05 |  | Yelle
643 | HCOpl | E | OH | C |  | -4 |  |  |  | 0.07 | 8.08e-07 | -0.64 | 0 | 0 | 0 | 0 | 0 | 0 | 0 | 0 |  | Geppert05 |  | Yelle
644 | HDOpl | E | O | D | H | -4 | 19 | 18 | -0.5 |  | 2.08e-05 | -0.74 | 0 | 0 | 0 | 0 | 0 | 0 | 0 | 0 |  | Mass scaling |  | Cangi
645 | HDOpl | E | HD | O |  | -4 | 19 | 18 | -0.5 |  | 2.64e-06 | -0.74 | 0 | 0 | 0 | 0 | 0 | 0 | 0 | 0 |  | Mass scaling |  | Cangi
646 | HDOpl | E | OH | D |  | -4 | 19 | 18 | -0.5 | 0.5 | 5.86e-06 | -0.74 | 0 | 0 | 0 | 0 | 0 | 0 | 0 | 0 |  | Mass scaling |  | Cangi
647 | HDOpl | E | OD | H |  | -4 | 19 | 18 | -0.5 | 0.5 | 5.86e-06 | -0.74 | 0 | 0 | 0 | 0 | 0 | 0 | 0 | 0 |  | Mass scaling |  | Cangi
648 | HDpl | E | H | D |  | -4 |  |  |  |  | 1.9327e-06 | -0.853 | -43.3 | 0 | 0 | 0 | 0 | 0 | 0 | 0 | temps 100-1000K. | KIDA |  | Cangi
649 | HN2Opl | E | N2 | O | H | -4 |  |  |  |  | 3.81e-05 | -0.74 | 0 | 0 | 0 | 0 | 0 | 0 | 0 | 0 | 10 - 41000 | UMIST RATE12 |  | Yelle
650 | HN2Opl | E | N2 | OH |  | -4 |  |  |  |  | 4.38e-05 | -0.74 | 0 | 0 | 0 | 0 | 0 | 0 | 0 | 0 | 10 - 41000 | UMIST RATE12 |  | Yelle
651 | HNOpl | E | NO | H |  | -4 |  |  |  |  | 5.2e-06 | -0.5 | 0 | 0 | 0 | 0 | 0 | 0 | 0 | 0 | 10 - 300 | UMIST RATE12 |  | Yelle
652 | HO2pl | E | O2 | H |  | -4 |  |  |  |  | 5.2e-06 | -0.5 | 0 | 0 | 0 | 0 | 0 | 0 | 0 | 0 | 10 - 300 | UMIST RATE12 |  | Yelle
653 | HOCpl | E | CH | O |  | -4 |  |  |  |  | 1.7e-09 | 1.2 | 0 | 0 | 0 | 0 | 0 | 0 | 0 | 0 |  | estimate from HCOpl |  | Yelle
654 | HOCpl | E | CO | H |  | -4 |  |  |  |  | 3.3e-05 | -1 | 0 | 0 | 0 | 0 | 0 | 0 | 0 | 0 | 10 - 300 | UMIST RATE12 |  | Yelle
655 | HOCpl | E | OH | C |  | -4 |  |  |  |  | 1.19e-08 | 1.2 | 0 | 0 | 0 | 0 | 0 | 0 | 0 | 0 |  | estimate from HCOpl |  | Yelle
656 | Hpl | E | H |  |  | -4 |  |  |  |  | 6.46e-14 | 0.7 | 0 | 0 | 0 | 0 | 0 | 0 | 0 | 0 |  | KIDA |  | Yelle
657 | N2Dpl | E | N2 | D |  | -4 | 30 | 29 | -0.5 |  | 6.6e-07 | -0.51 | 0 | 0 | 0 | 0 | 0 | 0 | 0 | 0 |  | Mass scaling |  | Cangi
658 | N2Hpl | E | N2 | H |  | -4 |  |  |  | 0.93 | 3.0111e-05 | -0.84 | 0 | 0 | 0 | 0 | 0 | 0 | 0 | 0 |  | Fox2015 |  | Cangi
659 | N2Hpl | E | NH | N |  | -4 |  |  |  | 0.07 | 3.0111e-05 | -0.84 | 0 | 0 | 0 | 0 | 0 | 0 | 0 | 0 |  | Fox2015 |  | Cangi
660 | N2Opl | E | N | N | O | -4 |  |  |  |  | 1.36e-06 | -0.57 | 0 | 0 | 0 | 0 | 0 | 0 | 0 | 0 |  | Geppert05 |  | Yelle
661 | N2Opl | E | N2 | O |  | -4 |  |  |  |  | 4.09e-06 | -0.57 | 0 | 0 | 0 | 0 | 0 | 0 | 0 | 0 |  | Geppert05 |  | Yelle
662 | N2Opl | E | NO | N |  | -4 |  |  |  |  | 3.07e-06 | -0.57 | 0 | 0 | 0 | 0 | 0 | 0 | 0 | 0 |  | Geppert05 |  | Yelle
663 | N2pl | E | N | N |  | -4 |  |  |  |  | 5.09e-07 | -0.39 | 0 | 0 | 0 | 0 | 0 | 0 | 0 | 0 |  | Dutuit13 | Reactions fixed to give correct ratios of excited species | Yelle
664 | N2pl | E | Nup2D | Nup2D |  | -4 |  |  |  |  | 1.42e-06 | -0.39 | 0 | 0 | 0 | 0 | 0 | 0 | 0 | 0 |  | Dutuit13 | Reactions fixed to give correct ratios of excited species | Yelle
665 | NH2pl | E | N | H | H | -4 |  |  |  |  | 1.71e-05 | -0.8 | -17.1 | 0 | 0 | 0 | 0 | 0 | 0 | 0 | 12 - 12400 | UMIST RATE12 |  | Yelle
666 | NH2pl | E | NH | H |  | -4 |  |  |  |  | 8.34e-06 | -0.79 | -17.1 | 0 | 0 | 0 | 0 | 0 | 0 | 0 | 12 - 12400 | UMIST RATE12 |  | Yelle
667 | NH3pl | E | NH | H | H | -4 |  |  |  |  | 2.68e-06 | -0.5 | 0 | 0 | 0 | 0 | 0 | 0 | 0 | 0 | 10 - 300 | UMIST RATE12 |  | Yelle
668 | NH3pl | E | NH2 | H |  | -4 |  |  |  |  | 2.68e-06 | -0.5 | 0 | 0 | 0 | 0 | 0 | 0 | 0 | 0 | 10 - 300 | UMIST RATE12 |  | Yelle
669 | NHpl | E | N | H |  | -4 |  |  |  |  | 7.45e-07 | -0.5 | 0 | 0 | 0 | 0 | 0 | 0 | 0 | 0 | 10 - 300 | Mitchell90 |  | Yelle
670 | NO2pl | E | NO | O |  | -4 |  |  |  |  | 5.2e-06 | -0.5 | 0 | 0 | 0 | 0 | 0 | 0 | 0 | 0 | 10 - 300 | UMIST RATE12 |  | Yelle
671 | NOpl | E | O | N |  | -4 |  |  |  | 0.05 | 6.928e-06 | -0.5 | 0 | 0 | 0 | 0 | 0 | 0 | 0 | 0 |  | Fox2015, Vejby-Christensen1998, Hellberg2003 |  | Cangi
672 | NOpl | E | O | Nup2D |  | -4 |  |  |  | 0.95 | 6.928e-06 | -0.5 | 0 | 0 | 0 | 0 | 0 | 0 | 0 | 0 |  | Fox2015, Vejby-Christensen1998, Hellberg2003 |  | Cangi
673 | Npl | E | N |  |  | -4 |  |  |  |  | 1.9e-10 | -0.7 | 0 | 0 | 0 | 0 | 0 | 0 | 0 | 0 |  | Dutuit13 |  | Yelle
674 | O2pl | E | O | O |  | -4 |  |  |  |  | 8.15e-06 | -0.65 | 0 | 0 | 0 | 0 | 0 | 0 | 0 | 0 | 95 - 5000 | Spanel93 |  | Yelle
675 | ODpl | E | O | D |  | -4 | 18 | 17 | -0.5 |  | 6.5e-07 | -0.5 | 0 | 0 | 0 | 0 | 0 | 0 | 0 | 0 |  | Mass scaling |  | Cangi
676 | OHpl | E | O | H |  | -4 |  |  |  |  | 6.5e-07 | -0.5 | 0 | 0 | 0 | 0 | 0 | 0 | 0 | 0 | 10 - 300 | Mitchell90 |  | Yelle
677 | Opl | E | O |  |  | -4 |  |  |  |  | 1.4e-10 | -0.66 | 0 | 0 | 0 | 0 | 0 | 0 | 0 | 0 | 10 - 41000 | UMIST RATE12 |  | Yelle

## Unused neutrals
| R1 | R2 | R3 | P1 | P2 | P3 | type | kA | kB | kC | k0A | k0B | k0C | kradA | kradB | kradC | F | T range | Reference | Notes | Added by
175 | O | O |  | O2 | 0 |  | 4 | 1 | 0 | 900 | 5.21e-35 | 0 | 900 | 0 | 0 | 0 | 0 | 200-300 | Tsang86 | kinf taken to be >> k0[M] | Yelle
208 | O2 | O |  | O3 | 0 |  | 4 | 2.8e-12 | 0 | 0 | 5.29e-28 | -2.4 | 0 | 0 | 0 | 0 | 0.65 | 200-300 | Atkinson89, Sander15 |  | Yelle
| H2 | O |  | OH | H |  | 2 | 6.44e-20 | 2.7 | -3150 | 0 | 0 | 0 | 0 | 0 | 0 | 0 | 297-3532 | UMIST RATE12 |  |  | Yelle
| H | H |  | H2 | 0 |  | 4 | 1 | -1 | 0 | 1.8e-30 | -1 | 0 | 0 | 0 | 0 | 0.4 | 200-2500 | Baulch05 |  | kinf estimate to be >> k0[M] | Yelle
| OH | H |  | H2O | 0 |  | 4 | 1 | -2 | 0 | 6.1e-26 | -2 | 0 | 6e-16 | 0 | 0 | 0.4 | 300-3000 | Baulch05 |  | kinf estimate to be >> k0[M] | Yelle
| O2 | H |  | HO2 | 0 |  | 5 | 2.4e-11 | 0.2 | 0 | 7.31e-29 | -1.3 | 0 | 0 | 0 | 0 | 0 |  | Sander15 |  |  | Yelle
| HO2 | HO2 |  | H2O2 | O2 | 0 | 3 | 1 | 0 | 920 | 2.1e-33 | 0 | 920 | 0 | 0 | 0 | 0 | 222-1120 | Sander15 | kinf estimate to be >> k0[M] | Yelle
| CO | OH |  | CO2 | H | 0 | 2 | 1.5e-13 | 0 | 0 | 0 | 0 | 0 | 0 | 0 | 0 | 0 |  | Sander15 |  | Yelle
| CO | OH |  | HOCO | 0 | 0 | 5 | 6.62e-16 | 1.3 | 0 | 1.77e-30 | -1 | 0 | 0 | 0 | 0 | 0 |  | Sander15 |  | Yelle
| C | N |  | CN | 0 | 0 | 2 | 6.93e-20 | 0.37 | -51 | 0 | 0 | 0 | 0 | 0 | 0 | 0 | 300-14700 | UMIST RATE12 |  | Yelle
| CH | H2 |  | CH2 | H | 0 | 2 | 2.9e-10 | 0 | -1670 | 0 | 0 | 0 | 0 | 0 | 0 | 0 | 200-1000 | Baulch05 |  | Yelle
| CH | H2 |  | CH2 | H | 0 | 4 | 8.5e-11 | 0.15 | 0 | 4.7e-26 | -1.6 | 0 | 0 | 0 | 0 | 0.6 | 200-300 | Baulch05 | Approximated Fc | Yelle
13 | CO | OH |  | CO2 | H |  | 2 |  |  |  |  | 1.6285e-06 | 6.1 | 0 | 4.8957e-15 | 0.6 | 0 | 0 | 0 | 0 | 0 |  | Sander15 | Yelle
14 | R1: NO3; R2: NO2; P1: N2O5 | 5 |  |  |  |  | 9.04e-13 | 0.1 | 0 | 6.48e-23 | -3 | 0 | 0 | 0 | 0 | 0 |  | Sander15 | Cangi
15 | HO2NO2 | O |  | NO2 | O2 | OH | 2 |  |  |  |  | 7.8e-11 | 0 | -3400 | 0 | 0 | 0 | 0 | 0 | 0 | 0 | 228-297 | Sander15 | Yelle
16 | HO2NO2 | OH |  | NO2 | H2O | O2 | 2 |  |  |  |  | 1.3e-12 | 0 | 380 | 0 | 0 | 0 | 0 | 0 | 0 | 0 | 218-335 | Sander15 | Yelle
17 | HONO | H |  | H2O | NO |  | 2 |  |  |  |  | 1.35e-17 | 1.89 | -1940 | 0 | 0 | 0 | 0 | 0 | 0 | 0 | 298 | Hsu97 | Yelle
18 | HONO | O |  | NO2 | OH |  | 2 |  |  |  |  | 2.01e-11 | 0 | -3000 | 0 | 0 | 0 | 0 | 0 | 0 | 0 | 300-2500 | Tsang91 | Yelle
19 | HONO | OH |  | NO2 | H2O |  | 2 |  |  |  |  | 1.8e-11 | 0 | -390 | 0 | 0 | 0 | 0 | 0 | 0 | 0 | 278-1400 | Sander15 | Yelle
20 | NO3 | HO2 |  | NO2 | O2 | OH | 2 |  |  |  |  | 3.5e-12 | 0 | 0 | 0 | 0 | 0 | 0 | 0 | 0 | 0 | 298 | Sander15 | Yelle
21 | NO3 | NO |  | NO2 | NO2 |  | 2 |  |  |  |  | 1.5e-11 | 0 | 170 | 0 | 0 | 0 | 0 | 0 | 0 | 0 | 209-703 | Sander15 | Yelle
22 | NO3 | NO2 |  | NO2 | NO | O2 | 2 |  |  |  |  | 4.5e-14 | 0 | -1260 | 0 | 0 | 0 | 0 | 0 | 0 | 0 | 236-538 | Sander15 | Yelle
23 | NO3 | NO3 |  | NO2 | NO2 | O2 | 2 |  |  |  |  | 8.5e-13 | 0 | -2450 | 0 | 0 | 0 | 0 | 0 | 0 | 0 | 298-1100 | Sander15 | Yelle
24 | NO3 | O |  | NO2 | O2 |  | 2 |  |  |  |  | 1e-11 | 0 | 0 | 0 | 0 | 0 | 0 | 0 | 0 | 0 | 298-329 | Sander15 | Yelle
25 | NO3 | OH |  | NO2 | HO2 |  | 2 |  |  |  |  | 2.2e-11 | 0 | 0 | 0 | 0 | 0 | 0 | 0 | 0 | 0 | 298 | Sander15 | Yelle
26 | H2O2 | OH |  | HO2 | H2O |  | 2 |  |  |  |  | 1.8e-12 | 0 | 0 | 0 | 0 | 0 | 0 | 0 | 0 | 0 | 200-300 | Sander15 | Yelle
27 | [6 empty] | 2 |  |  |  |  | 2.16e-11 | 0 | 0 | 0 | 0 | 0 | 0 | 0 | 0 | 0 | 298 | Martinotti68 | bar: R1 to R2; P1
28 | NH | NH |  | N2 | H | H | 2 |  |  |  |  | 1.16e-09 | 0 | 0 | 0 | 0 | 0 | 0 | 0 | 0 | 0 | 298 | UMIST RATE12 | Yelle
29 | NH | NH |  | N2 | H2 |  | 2 |  |  |  |  | 1.7e-11 | 0 | 0 | 0 | 0 | 0 | 0 | 0 | 0 | 0 | 10-300 | UMIST RATE12 | Yelle
30 | NH | NH |  | NH2 | N |  | 2 |  |  |  |  | 6.29e-18 | 1.8 | 70 | 0 | 0 | 0 | 0 | 0 | 0 | 0 | 300-3000 | UMIST RATE12 | Yelle
31 | OD | H2 |  | H2O | D |  | 2 |  |  |  |  | 0 | 0 | 0 | 0 | 0 | 0 | 0 | 0 | 0 | 0 |  | Yung1988 | Cangi

## Unused ion reactions
331 | Hepl | C | Cpl | He |  | -2 | 8.74e-17 | 0.75 | 0 | 0 | 0 | 0 | 0 | 0 | 0 | 0 | 10 - 300 | UMIST RATE12
332 | Hepl | CH | CHpl | He |  | -2 | 8.66e-09 | -0.5 | 0 | 0 | 0 | 0 | 0 | 0 | 0 | 0 | 10 - 41000 | UMIST RATE12
333 | Hepl | CH | Cpl | He | H | -2 | 1.91e-08 | -0.5 | 0 | 0 | 0 | 0 | 0 | 0 | 0 | 0 | 10 - 41000 | UMIST RATE12
334 | Hepl | CN | Cpl | N | He | -2 | 1.52e-08 | -0.5 | 0 | 0 | 0 | 0 | 0 | 0 | 0 | 0 | 10 - 41000 | UMIST RATE12
335 | Hepl | CN | Npl | C | He | -2 | 1.52e-08 | -0.5 | 0 | 0 | 0 | 0 | 0 | 0 | 0 | 0 | 10 - 41000 | UMIST RATE12
336 | Hepl | CO | Cpl | O | He | -2 | 1.6e-09 | 0 | 0 | 0 | 0 | 0 | 0 | 0 | 0 | 0 |  | Anicich93
337 | Hepl | CO2 | CO2pl | He |  | -2 | 5e-11 | 0 | 0 | 0 | 0 | 0 | 0 | 0 | 0 | 0 |  | Anicich93
338 | Hepl | CO2 | COpl | O | He | -2 | 7.8e-10 | 0 | 0 | 0 | 0 | 0 | 0 | 0 | 0 | 0 |  | Anicich93
339 | Hepl | CO2 | Cpl | O2 | He | -2 | 2e-11 | 0 | 0 | 0 | 0 | 0 | 0 | 0 | 0 | 0 |  | Anicich93
340 | Hepl | CO2 | O2pl | C | He | -2 | 1.1e-11 | 0 | 0 | 0 | 0 | 0 | 0 | 0 | 0 | 0 | 10 - 41000 | UMIST RATE12
341 | Hepl | CO2 | Opl | CO | He | -2 | 1.4e-10 | 0 | 0 | 0 | 0 | 0 | 0 | 0 | 0 | 0 |  | Anicich93
342 | Hepl | H | HeHpl | 0 |  | -2 | 3.43e-15 | -0.37 | 0 | 0 | 0 | 0 | 0 | 0 | 0 | 0 |  | Kraemer95
343 | Hepl | H | Hpl | He |  | -2 | 2.88e-16 | 0.25 | 0 | 0 | 0 | 0 | 0 | 0 | 0 | 0 | 10 - 41000 | UMIST RATE12
344 | Hepl | H2 | H2pl | He |  | -2 | 1.7e-14 | 0 | 0 | 0 | 0 | 0 | 0 | 0 | 0 | 0 |  | Anicich93
345 | Hepl | H2 | Hpl | He | H | -2 | 8.3e-14 | 0 | 0 | 0 | 0 | 0 | 0 | 0 | 0 | 0 |  | Anicich93
346 | Hepl | H2O | H2Opl | He |  | -2 | 5.5e-11 | -0.5 | 0 | 0 | 0 | 0 | 0 | 0 | 0 | 0 |  | Anicich93
347 | Hepl | H2O | Hpl | OH | He | -2 | 1.85e-10 | 0 | 0 | 0 | 0 | 0 | 0 | 0 | 0 | 0 |  | Anicich93
348 | Hepl | H2O | OHpl | He | H | -2 | 2.6e-10 | -0.5 | 0 | 0 | 0 | 0 | 0 | 0 | 0 | 0 |  | Anicich93
349 | Hepl | HCN | CHpl | N | He | -2 | 6.93e-10 | 0 | 0 | 0 | 0 | 0 | 0 | 0 | 0 | 0 |  | Anicich93
350 | Hepl | HCN | CNpl | He | H | -2 | 1.55e-09 | 0 | 0 | 0 | 0 | 0 | 0 | 0 | 0 | 0 |  | Anicich93
351 | Hepl | HCN | Cpl | NH | He | -2 | 8.25e-10 | 0 | 0 | 0 | 0 | 0 | 0 | 0 | 0 | 0 |  | Anicich93
352 | Hepl | HCN | Npl | CH | He | -2 | 2.31e-10 | 0 | 0 | 0 | 0 | 0 | 0 | 0 | 0 | 0 |  | Anicich93
353 | Hepl | HCO | CHpl | O | He | -2 | 8.49e-09 | -0.5 | 0 | 0 | 0 | 0 | 0 | 0 | 0 | 0 | 10 - 41000 | UMIST RATE12
354 | Hepl | HCO | COpl | He | H | -2 | 8.49e-09 | -0.5 | 0 | 0 | 0 | 0 | 0 | 0 | 0 | 0 | 10 - 41000 | UMIST RATE12
355 | Hepl | HCO | HeHpl | CO |  | -2 | 5.2e-09 | -0.5 | 0 | 0 | 0 | 0 | 0 | 0 | 0 | 0 | 10 - 41000 | UMIST RATE12
356 | Hepl | HNO | Hpl | NO | He | -2 | 1.73e-08 | -0.5 | 0 | 0 | 0 | 0 | 0 | 0 | 0 | 0 | 10 - 41000 | UMIST RATE12
357 | Hepl | HNO | NOpl | He | H | -2 | 1.73e-08 | -0.5 | 0 | 0 | 0 | 0 | 0 | 0 | 0 | 0 | 10 - 41000 | UMIST RATE12
358 | Hepl | N2 | N2pl | He |  | -2 | 5.2e-10 | 0 | 0 | 0 | 0 | 0 | 0 | 0 | 0 | 0 |  | Anicich93
359 | Hepl | N2 | Npl | N | He | -2 | 7.8e-10 | 0 | 0 | 0 | 0 | 0 | 0 | 0 | 0 | 0 |  | Anicich93
360 | Hepl | N2O | N2pl | O | He | -2 | 1.24e-09 | 0 | 0 | 0 | 0 | 0 | 0 | 0 | 0 | 0 |  | Anicich93
361 | Hepl | N2O | NOpl | N | He | -2 | 4.83e-10 | 0 | 0 | 0 | 0 | 0 | 0 | 0 | 0 | 0 |  | Anicich93
362 | Hepl | N2O | Npl | NO | He | -2 | 2.99e-10 | 0 | 0 | 0 | 0 | 0 | 0 | 0 | 0 | 0 |  | Anicich93
363 | Hepl | N2O | Opl | N2 | He | -2 | 2.76e-10 | 0 | 0 | 0 | 0 | 0 | 0 | 0 | 0 | 0 |  | Anicich93
364 | Hepl | NH | Npl | He | H | -2 | 1.91e-08 | -0.5 | 0 | 0 | 0 | 0 | 0 | 0 | 0 | 0 | 10 - 41000 | UMIST RATE12
365 | Hepl | NH2 | NHpl | He | H | -2 | 1.39e-08 | -0.5 | 0 | 0 | 0 | 0 | 0 | 0 | 0 | 0 | 10 - 41000 | UMIST RATE12
366 | Hepl | NO | Npl | O | He | -2 | 1.35e-09 | 0 | 0 | 0 | 0 | 0 | 0 | 0 | 0 | 0 |  | Anicich93
367 | Hepl | NO | Opl | N | He | -2 | 1.02e-10 | 0 | 0 | 0 | 0 | 0 | 0 | 0 | 0 | 0 |  | Anicich93
368 | Hepl | O2 | O2pl | He |  | -2 | 3e-11 | 0 | 0 | 0 | 0 | 0 | 0 | 0 | 0 | 0 |  | Anicich93
369 | Hepl | O2 | Opl | O | He | -2 | 9.7e-10 | 0 | 0 | 0 | 0 | 0 | 0 | 0 | 0 | 0 |  | Anicich93
370 | Hepl | OH | Opl | He | H | -2 | 1.91e-08 | -0.5 | 0 | 0 | 0 | 0 | 0 | 0 | 0 | 0 | 10 - 41000 | UMIST RATE12
691 | Hepl | E | He | 0 |  | -4 | 9.28e-11 | -0.5 | 0 | 0 | 0 | 0 | 0 | 0 | 0 | 0 | 100 - 100000 | Ercolano06
222 | H2pl | He | HeHpl | H |  | -2 | 1.35e-10 | 0 | 0 | 0 | 0 | 0 | 0 | 0 | 0 | 0 | 10 - 41000 | Anicich93
422 | Hpl | He | HeHpl | 0 |  | -2 | 3.14e-19 | -0.24 | 0 | 0 | 0 | 0 | 0 | 0 | 0 | 0 |  | Stancil98
43 | O2Dpl | H2 | H2pl | O |  | -2 | 4.4e-08 | -0.98 | -302.4 | 0 | 0 | 0 | 0 | 0 | 0 | 0 |  | Li97, Fox15 | Cangi
44 | O2Dpl | H2 | Hpl | OH |  | -2 | 1.62e-08 | -0.95 | -335.1 | 0 | 0 | 0 | 0 | 0 | 0 | 0 |  | Li97, Fox15 | Cangi
45 | O2Dpl | H2 | OHpl | H |  | -2 | 1.5e-09 | 0 | 0 | 0 | 0 | 0 | 0 | 0 | 0 | 0 |  | Li97, Fox15 | Cangi